## bus_data
BUS_I | BUS_TYPE | Pd | Qd | Gs | Bs | area | Vm | Va | baseKV | zone | Vmax | Vmin
1 | 1 | 0.015062 | 0.0037748 | 0 | 0 | 1 | 0.98094 | -0.13299 | 0.4 | 1 | 1.1 | 0.9
2 | 1 | 0 | 0 | 0 | 0 | 1 | 0.98147 | -0.12918 | 0.4 | 1 | 1.1 | 0.9
3 | 1 | 0.021763 | 0.0054544 | 0 | 0 | 1 | 0.97786 | -0.15493 | 0.4 | 1 | 1.1 | 0.9
4 | 1 | 0 | 0 | 0 | 0 | 1 | 0.98809 | -0.082441 | 0.4 | 1 | 1.1 | 0.9
5 | 1 | 0.066736 | 0.016726 | 0 | 0 | 1 | 0.97731 | -0.15887 | 0.4 | 1 | 1.1 | 0.9
14 | 3 | 0.0081381 | 0.0020396 | 0 | 0 | 1 | 1 | 0 | 0.4 | 1 | 1.1 | 0.9
12 | 1 | 0 | 0 | 0 | 0 | 1 | 0.97908 | -0.14601 | 0.4 | 1 | 1.1 | 0.9
6 | 1 | 0.0083579 | 0.0020947 | 0 | 0 | 1 | 0.9768 | -0.16251 | 0.4 | 1 | 1.1 | 0.9
11 | 1 | 0.035984 | 0.0090184 | 0 | 0 | 1 | 0.97385 | -0.18339 | 0.4 | 1 | 1.1 | 0.9
7 | 1 | 0.0048349 | 0.0012117 | 0 | 0 | 1 | 0.97672 | -0.16312 | 0.4 | 1 | 1.1 | 0.9
8 | 1 | 0.0067628 | 0.0016949 | 0 | 0 | 1 | 0.97662 | -0.16384 | 0.4 | 1 | 1.1 | 0.9
9 | 1 | 0.0065124 | 0.0016322 | 0 | 0 | 1 | 0.97646 | -0.16496 | 0.4 | 1 | 1.1 | 0.9

## generator_data
GEN_BUS | PG | QG | QMAX | QMIN | VG | MBASE | GEN_STATUS | PMAX | PMIN
14 | 0.17796 | 0.045105 | 10 | -10 | 1 | 100 | 1 | 10 | 0

## branch_data
F_BUS | T_BUS | BR_R | BR_X | BR_B | RATE_A | RATE_B | RATE_C | TAP | SHIFT | BR_STATUS | ANGMIN | ANGMAX | P_in | Q_in | P_out | Q_out
1 | 2 | 3.1672 | 1.2182 | 3.1963e-09 | 0 | 0 | 0 | 0 | 0 | 1 | -90 | 90 | -0.015062 | -0.0037749 | 0.01507 | 0.0037776
2 | 3 | 2.7993 | 1.0766 | 5.6499e-09 | 0 | 0 | 0 | 0 | 0 | 1 | -90 | 90 | 0.11545 | 0.028997 | -0.11503 | -0.028839
2 | 4 | 4.5406 | 1.7464 | 9.1645e-09 | 0 | 0 | 0 | 0 | 0 | 1 | -90 | 90 | -0.13051 | -0.032774 | 0.13137 | 0.033102
3 | 5 | 0.5261 | 0.20235 | 5.3092e-10 | 0 | 0 | 0 | 0 | 0 | 1 | -90 | 90 | 0.093271 | 0.023385 | -0.09322 | -0.023365
4 | 14 | 6.3896 | 2.4575 | 1.2897e-08 | 0 | 0 | 0 | 0 | 0 | 1 | -90 | 90 | -0.16786 | -0.042312 | 0.16982 | 0.043065
4 | 12 | 22.2507 | 8.5579 | 2.2455e-08 | 0 | 0 | 0 | 0 | 0 | 1 | -90 | 90 | 0.036493 | 0.009211 | -0.03617 | -0.009089
5 | 6 | 1.711 | 0.65807 | 1.7267e-09 | 0 | 0 | 0 | 0 | 0 | 1 | -90 | 90 | 0.026485 | 0.0066397 | -0.026471 | -0.0066347
12 | 11 | 12.9001 | 4.9616 | 1.3018e-08 | 0 | 0 | 0 | 0 | 0 | 1 | -90 | 90 | 0.03617 | 0.0090892 | -0.035983 | -0.0090184
6 | 7 | 0.41686 | 0.16033 | 4.2069e-10 | 0 | 0 | 0 | 0 | 0 | 1 | -90 | 90 | 0.018114 | 0.00454 | -0.018112 | -0.0045394
7 | 8 | 0.67342 | 0.25901 | 6.796e-10 | 0 | 0 | 0 | 0 | 0 | 1 | -90 | 90 | 0.013277 | 0.0033277 | -0.013276 | -0.0033273
8 | 9 | 2.1414 | 0.82362 | 2.1611e-09 | 0 | 0 | 0 | 0 | 0 | 1 | -90 | 90 | 0.0065133 | 0.0016323 | -0.0065123 | -0.0016322