## bus_data
BUS_I | BUS_TYPE | Pd | Qd | Gs | Bs | area | Vm | Va | baseKV | zone | Vmax | Vmin
1 | 1 | 0.014011 | 0.0035116 | 0 | 0 | 1 | 0.99573 | -0.029905 | 0.4 | 1 | 1.1 | 0.9
2 | 1 | 0.0053723 | 0.0013464 | 0 | 0 | 1 | 0.99586 | -0.029027 | 0.4 | 1 | 1.1 | 0.9
3 | 1 | 0.0045883 | 0.0011499 | 0 | 0 | 1 | 0.99599 | -0.028102 | 0.4 | 1 | 1.1 | 0.9
15 | 1 | 0.0039841 | 0.0009985 | 0 | 0 | 1 | 0.99665 | -0.023469 | 0.4 | 1 | 1.1 | 0.9
7 | 1 | 0 | 0 | 0 | 0 | 1 | 0.99717 | -0.019834 | 0.4 | 1 | 1.1 | 0.9
4 | 3 | 0.0066407 | 0.0016643 | 0 | 0 | 1 | 1 | 0 | 0.4 | 1 | 1.1 | 0.9
5 | 1 | 0.054722 | 0.013715 | 0 | 0 | 1 | 0.99776 | -0.015666 | 0.4 | 1 | 1.1 | 0.9
6 | 1 | 0.010148 | 0.0025433 | 0 | 0 | 1 | 0.99883 | -0.00819 | 0.4 | 1 | 1.1 | 0.9
8 | 1 | 0.0028288 | 0.00070898 | 0 | 0 | 1 | 0.99852 | -0.010338 | 0.4 | 1 | 1.1 | 0.9
10 | 1 | 0.0046904 | 0.0011755 | 0 | 0 | 1 | 0.99745 | -0.017842 | 0.4 | 1 | 1.1 | 0.9
9 | 1 | 0.003405 | 0.00085338 | 0 | 0 | 1 | 0.99732 | -0.018778 | 0.4 | 1 | 1.1 | 0.9
11 | 1 | 0.0053058 | 0.0013298 | 0 | 0 | 1 | 0.99704 | -0.020708 | 0.4 | 1 | 1.1 | 0.9
12 | 1 | 0.015541 | 0.003895 | 0 | 0 | 1 | 0.99683 | -0.022195 | 0.4 | 1 | 1.1 | 0.9
13 | 1 | 0.0045835 | 0.0011487 | 0 | 0 | 1 | 0.99667 | -0.023353 | 0.4 | 1 | 1.1 | 0.9
14 | 1 | 0.003346 | 0.00083858 | 0 | 0 | 1 | 0.9965 | -0.024486 | 0.4 | 1 | 1.1 | 0.9
16 | 1 | 0.01451 | 0.0036366 | 0 | 0 | 1 | 0.99628 | -0.026028 | 0.4 | 1 | 1.1 | 0.9

## generator_data
GEN_BUS | PG | QG | QMAX | QMIN | VG | MBASE | GEN_STATUS | PMAX | PMIN
4 | 0.15409 | 0.03867 | 10 | -10 | 1 | 100 | 1 | 10 | 0

## branch_data
F_BUS | T_BUS | BR_R | BR_X | BR_B | RATE_A | RATE_B | RATE_C | TAP | SHIFT | BR_STATUS | ANGMIN | ANGMAX | P_in | Q_in | P_out | Q_out
1 | 2 | 0.80937 | 0.3113 | 8.168e-10 | 0 | 0 | 0 | 0 | 0 | 1 | -90 | 90 | -0.014011 | -0.0035116 | 0.014013 | 0.0035121
2 | 3 | 0.61656 | 0.23714 | 6.2222e-10 | 0 | 0 | 0 | 0 | 0 | 1 | -90 | 90 | -0.019385 | -0.0048586 | 0.019388 | 0.0048595
3 | 15 | 2.4989 | 0.96111 | 2.5218e-09 | 0 | 0 | 0 | 0 | 0 | 1 | -90 | 90 | -0.023976 | -0.0060094 | 0.023991 | 0.0060151
15 | 7 | 1.6831 | 0.64735 | 1.6986e-09 | 0 | 0 | 0 | 0 | 0 | 1 | -90 | 90 | -0.027976 | -0.0070136 | 0.02799 | 0.0070188
7 | 5 | 1.9316 | 0.74294 | 1.9494e-09 | 0 | 0 | 0 | 0 | 0 | 1 | -90 | 90 | -0.02799 | -0.0070188 | 0.028006 | 0.0070248
4 | 5 | 2.4625 | 0.9471 | 2.4851e-09 | 0 | 0 | 0 | 0 | 0 | 1 | -90 | 90 | 0.082907 | 0.020808 | -0.082727 | -0.020739
4 | 6 | 1.6555 | 0.63673 | 1.6707e-09 | 0 | 0 | 0 | 0 | 0 | 1 | -90 | 90 | 0.064537 | 0.016198 | -0.064464 | -0.01617
6 | 8 | 0.51459 | 0.19792 | 5.1931e-10 | 0 | 0 | 0 | 0 | 0 | 1 | -90 | 90 | 0.054316 | 0.013626 | -0.0543 | -0.01362
8 | 10 | 1.8945 | 0.72867 | 1.9119e-09 | 0 | 0 | 0 | 0 | 0 | 1 | -90 | 90 | 0.051471 | 0.012911 | -0.051417 | -0.012891
10 | 9 | 0.2598 | 0.099923 | 2.6218e-10 | 0 | 0 | 0 | 0 | 0 | 1 | -90 | 90 | 0.046727 | 0.011715 | -0.046721 | -0.011713
9 | 11 | 0.57732 | 0.22204 | 5.8261e-10 | 0 | 0 | 0 | 0 | 0 | 1 | -90 | 90 | 0.043316 | 0.010859 | -0.043304 | -0.010855
11 | 12 | 0.50706 | 0.19502 | 5.1171e-10 | 0 | 0 | 0 | 0 | 0 | 1 | -90 | 90 | 0.037999 | 0.0095253 | -0.037991 | -0.0095223
12 | 13 | 0.6677 | 0.25681 | 6.7382e-10 | 0 | 0 | 0 | 0 | 0 | 1 | -90 | 90 | 0.022449 | 0.0056273 | -0.022446 | -0.005626
13 | 14 | 0.82082 | 0.3157 | 8.2836e-10 | 0 | 0 | 0 | 0 | 0 | 1 | -90 | 90 | 0.017862 | 0.0044773 | -0.017859 | -0.0044763
14 | 16 | 1.3745 | 0.52864 | 1.3871e-09 | 0 | 0 | 0 | 0 | 0 | 1 | -90 | 90 | 0.014513 | 0.0036377 | -0.01451 | -0.0036366