## bus_data
BUS_I | BUS_TYPE | Pd | Qd | Gs | Bs | area | Vm | Va | baseKV | zone | Vmax | Vmin
1 | 1 | 0.0059138 | 0.0014821 | 0 | 0 | 1 | 0.99382 | -0.043339 | 0.4 | 1 | 1.1 | 0.9
2 | 1 | 0.003118 | 0.00078144 | 0 | 0 | 1 | 0.99376 | -0.043732 | 0.4 | 1 | 1.1 | 0.9
7 | 1 | 0.0087909 | 0.0022032 | 0 | 0 | 1 | 0.99497 | -0.035219 | 0.4 | 1 | 1.1 | 0.9
18 | 1 | 0 | 0 | 0 | 0 | 1 | 0.99363 | -0.044601 | 0.4 | 1 | 1.1 | 0.9
5 | 1 | 0.010779 | 0.0027014 | 0 | 0 | 1 | 0.99598 | -0.02809 | 0.4 | 1 | 1.1 | 0.9
4 | 1 | 0.0096904 | 0.0024287 | 0 | 0 | 1 | 0.99648 | -0.024589 | 0.4 | 1 | 1.1 | 0.9
6 | 1 | 0 | 0 | 0 | 0 | 1 | 0.9982 | -0.012583 | 0.4 | 1 | 1.1 | 0.9
8 | 1 | 0.013795 | 0.0034574 | 0 | 0 | 1 | 0.99791 | -0.014577 | 0.4 | 1 | 1.1 | 0.9
9 | 1 | 0.015166 | 0.003801 | 0 | 0 | 1 | 0.99983 | -0.0011828 | 0.4 | 1 | 1.1 | 0.9
10 | 1 | 0 | 0 | 0 | 0 | 1 | 0.99759 | -0.016837 | 0.4 | 1 | 1.1 | 0.9
12 | 3 | 0.011226 | 0.0028136 | 0 | 0 | 1 | 1 | 0 | 0.4 | 1 | 1.1 | 0.9
19 | 1 | 0 | 0 | 0 | 0 | 1 | 0.98978 | -0.071774 | 0.4 | 1 | 1.1 | 0.9
11 | 1 | 0 | 0 | 0 | 0 | 1 | 0.99707 | -0.020533 | 0.4 | 1 | 1.1 | 0.9
13 | 1 | 0.011109 | 0.0027842 | 0 | 0 | 1 | 0.99967 | -0.00228 | 0.4 | 1 | 1.1 | 0.9
22 | 1 | 0.0059961 | 0.0015028 | 0 | 0 | 1 | 0.99644 | -0.024948 | 0.4 | 1 | 1.1 | 0.9
20 | 1 | 0.0047572 | 0.0011923 | 0 | 0 | 1 | 0.99964 | -0.0024975 | 0.4 | 1 | 1.1 | 0.9
14 | 1 | 0.0031041 | 0.00077795 | 0 | 0 | 1 | 0.98866 | -0.079693 | 0.4 | 1 | 1.1 | 0.9
15 | 1 | 0.0028571 | 0.00071607 | 0 | 0 | 1 | 0.98874 | -0.079147 | 0.4 | 1 | 1.1 | 0.9
16 | 1 | 0.0028572 | 0.00071607 | 0 | 0 | 1 | 0.98889 | -0.078057 | 0.4 | 1 | 1.1 | 0.9
17 | 1 | 0.0028572 | 0.00071607 | 0 | 0 | 1 | 0.9891 | -0.076563 | 0.4 | 1 | 1.1 | 0.9
21 | 1 | 0.0028572 | 0.00071607 | 0 | 0 | 1 | 0.98936 | -0.074714 | 0.4 | 1 | 1.1 | 0.9

## generator_data
GEN_BUS | PG | QG | QMAX | QMIN | VG | MBASE | GEN_STATUS | PMAX | PMIN
12 | 0.11526 | 0.02893 | 10 | -10 | 1 | 100 | 1 | 10 | 0

## branch_data
F_BUS | T_BUS | BR_R | BR_X | BR_B | RATE_A | RATE_B | RATE_C | TAP | SHIFT | BR_STATUS | ANGMIN | ANGMAX | P_in | Q_in | P_out | Q_out
1 | 2 | 1.619 | 0.62269 | 1.6338e-09 | 0 | 0 | 0 | 0 | 0 | 1 | -90 | 90 | 0.0031181 | 0.00078134 | -0.003118 | -0.00078144
1 | 7 | 11.5735 | 4.4514 | 1.168e-08 | 0 | 0 | 0 | 0 | 0 | 1 | -90 | 90 | -0.009032 | -0.0022635 | 0.0090421 | 0.0022662
7 | 18 | 8.2972 | 3.1912 | 8.3734e-09 | 0 | 0 | 0 | 0 | 0 | 1 | -90 | 90 | 0.014618 | 0.0036709 | -0.014599 | -0.0036644
7 | 5 | 2.8401 | 1.0923 | 2.8661e-09 | 0 | 0 | 0 | 0 | 0 | 1 | -90 | 90 | -0.032452 | -0.0081404 | 0.032484 | 0.0081524
18 | 19 | 23.9245 | 9.2017 | 2.4144e-08 | 0 | 0 | 0 | 0 | 0 | 1 | -90 | 90 | 0.014599 | 0.0036644 | -0.014545 | -0.0036457
5 | 4 | 1.0484 | 0.40322 | 1.058e-09 | 0 | 0 | 0 | 0 | 0 | 1 | -90 | 90 | -0.043262 | -0.010854 | 0.043283 | 0.010862
4 | 6 | 2.942 | 1.1316 | 2.969e-09 | 0 | 0 | 0 | 0 | 0 | 1 | -90 | 90 | -0.052974 | -0.01329 | 0.053062 | 0.013324
6 | 8 | 1.3057 | 0.5022 | 1.3177e-09 | 0 | 0 | 0 | 0 | 0 | 1 | -90 | 90 | 0.019805 | 0.0049632 | -0.0198 | -0.0049612
6 | 9 | 2.0391 | 0.78428 | 2.0578e-09 | 0 | 0 | 0 | 0 | 0 | 1 | -90 | 90 | -0.072868 | -0.018287 | 0.072983 | 0.018332
8 | 10 | 4.8755 | 1.8752 | 4.9203e-09 | 0 | 0 | 0 | 0 | 0 | 1 | -90 | 90 | 0.0060047 | 0.0015038 | -0.0060029 | -0.0015036
9 | 12 | 0.17535 | 0.067441 | 1.7696e-10 | 0 | 0 | 0 | 0 | 0 | 1 | -90 | 90 | -0.088149 | -0.022133 | 0.088164 | 0.022138
10 | 11 | 7.9721 | 3.0662 | 8.0453e-09 | 0 | 0 | 0 | 0 | 0 | 1 | -90 | 90 | 0.0060029 | 0.0015036 | -0.0059998 | -0.0015032
12 | 13 | 1.8711 | 0.71965 | 1.8883e-09 | 0 | 0 | 0 | 0 | 0 | 1 | -90 | 90 | 0.015871 | 0.0039781 | -0.015866 | -0.0039764
19 | 21 | 2.5788 | 0.99186 | 2.6025e-09 | 0 | 0 | 0 | 0 | 0 | 1 | -90 | 90 | 0.014545 | 0.0036457 | -0.014539 | -0.0036437
11 | 22 | 9.5246 | 3.6633 | 9.612e-09 | 0 | 0 | 0 | 0 | 0 | 1 | -90 | 90 | 0.0059998 | 0.0015032 | -0.0059961 | -0.0015028
13 | 20 | 0.59512 | 0.22889 | 6.0058e-10 | 0 | 0 | 0 | 0 | 0 | 1 | -90 | 90 | 0.0047573 | 0.0011922 | -0.0047572 | -0.0011923
14 | 15 | 2.2393 | 0.86126 | 2.2598e-09 | 0 | 0 | 0 | 0 | 0 | 1 | -90 | 90 | -0.0031041 | -0.00077795 | 0.0031043 | 0.00077782
15 | 16 | 2.3287 | 0.89564 | 2.35e-09 | 0 | 0 | 0 | 0 | 0 | 1 | -90 | 90 | -0.0059614 | -0.0014939 | 0.0059623 | 0.001494
16 | 17 | 2.1573 | 0.82975 | 2.1771e-09 | 0 | 0 | 0 | 0 | 0 | 1 | -90 | 90 | -0.0088195 | -0.0022101 | 0.0088213 | 0.0022106
17 | 21 | 2.0179 | 0.7761 | 2.0364e-09 | 0 | 0 | 0 | 0 | 0 | 1 | -90 | 90 | -0.011678 | -0.0029266 | 0.011681 | 0.0029276