## bus_data
BUS_I | BUS_TYPE | Pd | Qd | Gs | Bs | area | Vm | Va | baseKV | zone | Vmax | Vmin
1 | 1 | 0.016304 | 0.0040862 | 0 | 0 | 1 | 0.99128 | -0.061046 | 0.4 | 1 | 1.1 | 0.9
2 | 1 | 0.0081018 | 0.0020305 | 0 | 0 | 1 | 0.99177 | -0.057627 | 0.4 | 1 | 1.1 | 0.9
3 | 1 | 0.010866 | 0.0027232 | 0 | 0 | 1 | 0.9909 | -0.063741 | 0.4 | 1 | 1.1 | 0.9
4 | 1 | 0.022629 | 0.0056713 | 0 | 0 | 1 | 0.99332 | -0.046696 | 0.4 | 1 | 1.1 | 0.9
5 | 1 | 0.0049574 | 0.0012424 | 0 | 0 | 1 | 0.99017 | -0.068912 | 0.4 | 1 | 1.1 | 0.9
6 | 1 | 0 | 0 | 0 | 0 | 1 | 0.99445 | -0.038776 | 0.4 | 1 | 1.1 | 0.9
18 | 1 | 0.0068329 | 0.0017125 | 0 | 0 | 1 | 0.98974 | -0.071966 | 0.4 | 1 | 1.1 | 0.9
7 | 1 | 0.0090267 | 0.0022623 | 0 | 0 | 1 | 0.99715 | -0.019866 | 0.4 | 1 | 1.1 | 0.9
17 | 1 | 0.020907 | 0.0052397 | 0 | 0 | 1 | 0.98967 | -0.07242 | 0.4 | 1 | 1.1 | 0.9
19 | 1 | 0.014921 | 0.0037395 | 0 | 0 | 1 | 0.9989 | -0.0076509 | 0.4 | 1 | 1.1 | 0.9
8 | 1 | 0 | 0 | 0 | 0 | 1 | 0.99481 | -0.036362 | 0.4 | 1 | 1.1 | 0.9
12 | 1 | 0.0020897 | 0.00052373 | 0 | 0 | 1 | 0.99521 | -0.033533 | 0.4 | 1 | 1.1 | 0.9
11 | 1 | 0.01805 | 0.0045237 | 0 | 0 | 1 | 0.99431 | -0.039867 | 0.4 | 1 | 1.1 | 0.9
20 | 3 | 0.0061699 | 0.0015463 | 0 | 0 | 1 | 1 | 0 | 0.4 | 1 | 1.1 | 0.9
14 | 1 | 0.0065221 | 0.0016346 | 0 | 0 | 1 | 0.99525 | -0.033254 | 0.4 | 1 | 1.1 | 0.9
10 | 1 | 0.017347 | 0.0043477 | 0 | 0 | 1 | 0.99387 | -0.042981 | 0.4 | 1 | 1.1 | 0.9
9 | 1 | 0.012042 | 0.0030181 | 0 | 0 | 1 | 0.99363 | -0.044651 | 0.4 | 1 | 1.1 | 0.9
13 | 1 | 0.0073126 | 0.0018327 | 0 | 0 | 1 | 0.99602 | -0.027837 | 0.4 | 1 | 1.1 | 0.9
15 | 1 | 0.0028872 | 0.00072359 | 0 | 0 | 1 | 0.99645 | -0.024814 | 0.4 | 1 | 1.1 | 0.9
16 | 1 | 0.0095634 | 0.0023968 | 0 | 0 | 1 | 0.99786 | -0.014943 | 0.4 | 1 | 1.1 | 0.9
21 | 1 | 0.0037437 | 0.00093827 | 0 | 0 | 1 | 0.99896 | -0.0072606 | 0.4 | 1 | 1.1 | 0.9

## generator_data
GEN_BUS | PG | QG | QMAX | QMIN | VG | MBASE | GEN_STATUS | PMAX | PMIN
20 | 0.20147 | 0.050651 | 10 | -10 | 1 | 100 | 1 | 10 | 0

## branch_data
F_BUS | T_BUS | BR_R | BR_X | BR_B | RATE_A | RATE_B | RATE_C | TAP | SHIFT | BR_STATUS | ANGMIN | ANGMAX | P_in | Q_in | P_out | Q_out
1 | 2 | 0.73145 | 0.28133 | 7.3816e-10 | 0 | 0 | 0 | 0 | 0 | 1 | -90 | 90 | -0.059919 | -0.015024 | 0.059948 | 0.015035
1 | 3 | 0.7913 | 0.30435 | 7.9856e-10 | 0 | 0 | 0 | 0 | 0 | 1 | -90 | 90 | 0.043615 | 0.010938 | -0.043599 | -0.010931
2 | 4 | 2.0636 | 0.79369 | 2.0825e-09 | 0 | 0 | 0 | 0 | 0 | 1 | -90 | 90 | -0.06805 | -0.017065 | 0.068153 | 0.017105
3 | 5 | 2.0213 | 0.77743 | 2.0399e-09 | 0 | 0 | 0 | 0 | 0 | 1 | -90 | 90 | 0.032733 | 0.0082083 | -0.03271 | -0.0081995
4 | 6 | 1.1247 | 0.43259 | 1.1351e-09 | 0 | 0 | 0 | 0 | 0 | 1 | -90 | 90 | -0.090782 | -0.022776 | 0.090882 | 0.022814
5 | 18 | 1.4054 | 0.54054 | 1.4183e-09 | 0 | 0 | 0 | 0 | 0 | 1 | -90 | 90 | 0.027753 | 0.0069571 | -0.027741 | -0.0069527
6 | 7 | 2.6958 | 1.0368 | 2.7205e-09 | 0 | 0 | 0 | 0 | 0 | 1 | -90 | 90 | -0.090882 | -0.022814 | 0.091121 | 0.022906
18 | 17 | 0.27687 | 0.10649 | 2.7941e-10 | 0 | 0 | 0 | 0 | 0 | 1 | -90 | 90 | 0.020908 | 0.0052402 | -0.020907 | -0.0052397
7 | 19 | 1.5906 | 0.61177 | 1.6052e-09 | 0 | 0 | 0 | 0 | 0 | 1 | -90 | 90 | -0.10015 | -0.025168 | 0.10032 | 0.025234
19 | 20 | 0.86901 | 0.33423 | 1.754e-09 | 0 | 0 | 0 | 0 | 0 | 1 | -90 | 90 | -0.11524 | -0.028973 | 0.11536 | 0.02902
8 | 12 | 0.76893 | 0.29574 | 7.7598e-10 | 0 | 0 | 0 | 0 | 0 | 1 | -90 | 90 | -0.047478 | -0.011904 | 0.047497 | 0.011911
8 | 11 | 0.95188 | 0.36611 | 9.6062e-10 | 0 | 0 | 0 | 0 | 0 | 1 | -90 | 90 | 0.047478 | 0.011904 | -0.047455 | -0.011895
12 | 14 | 0.07285 | 0.028019 | 7.3518e-11 | 0 | 0 | 0 | 0 | 0 | 1 | -90 | 90 | -0.049586 | -0.012435 | 0.049588 | 0.012435
11 | 10 | 1.3635 | 0.52444 | 1.3761e-09 | 0 | 0 | 0 | 0 | 0 | 1 | -90 | 90 | 0.029405 | 0.0073714 | -0.029393 | -0.0073667
20 | 21 | 1.1874 | 0.45668 | 1.1983e-09 | 0 | 0 | 0 | 0 | 0 | 1 | -90 | 90 | 0.079939 | 0.020084 | -0.079858 | -0.020054
14 | 13 | 1.2477 | 0.47987 | 1.2591e-09 | 0 | 0 | 0 | 0 | 0 | 1 | -90 | 90 | -0.05611 | -0.01407 | 0.056153 | 0.014086
10 | 9 | 1.7838 | 0.68606 | 1.8001e-09 | 0 | 0 | 0 | 0 | 0 | 1 | -90 | 90 | 0.012045 | 0.003019 | -0.012042 | -0.0030181
13 | 15 | 0.61675 | 0.23721 | 6.2241e-10 | 0 | 0 | 0 | 0 | 0 | 1 | -90 | 90 | -0.063465 | -0.015919 | 0.063492 | 0.015929
15 | 16 | 1.9296 | 0.74216 | 1.9473e-09 | 0 | 0 | 0 | 0 | 0 | 1 | -90 | 90 | -0.066379 | -0.016653 | 0.06647 | 0.016687
16 | 21 | 1.3156 | 0.50598 | 1.3276e-09 | 0 | 0 | 0 | 0 | 0 | 1 | -90 | 90 | -0.076033 | -0.019084 | 0.076115 | 0.019115