## bus_data
BUS_I | BUS_TYPE | Pd | Qd | Gs | Bs | area | Vm | Va | baseKV | zone | Vmax | Vmin
1 | 1 | 0.0088961 | 0.0022296 | 0 | 0 | 1 | 0.97656 | -0.16448 | 0.4 | 1 | 1.1 | 0.9
2 | 1 | 0.032043 | 0.0080307 | 0 | 0 | 1 | 0.97696 | -0.16154 | 0.4 | 1 | 1.1 | 0.9
4 | 1 | 0.024828 | 0.0062224 | 0 | 0 | 1 | 0.97776 | -0.15588 | 0.4 | 1 | 1.1 | 0.9
14 | 1 | 0.031977 | 0.0080141 | 0 | 0 | 1 | 0.97828 | -0.15213 | 0.4 | 1 | 1.1 | 0.9
13 | 1 | 0 | 0 | 0 | 0 | 1 | 0.98601 | -0.097285 | 0.4 | 1 | 1.1 | 0.9
16 | 1 | 0.025603 | 0.0064167 | 0 | 0 | 1 | 0.98709 | -0.0906 | 0.4 | 1 | 1.1 | 0.9
15 | 1 | 0.0048986 | 0.0012277 | 0 | 0 | 1 | 0.98752 | -0.087512 | 0.4 | 1 | 1.1 | 0.9
6 | 3 | 0.01782 | 0.0044662 | 0 | 0 | 1 | 1 | 0 | 0.4 | 1 | 1.1 | 0.9
7 | 1 | 0.031007 | 0.0077711 | 0 | 0 | 1 | 0.99404 | -0.041552 | 0.4 | 1 | 1.1 | 0.9
8 | 1 | 0 | 0 | 0 | 0 | 1 | 0.99426 | -0.039596 | 0.4 | 1 | 1.1 | 0.9
9 | 1 | 0.006112 | 0.0015318 | 0 | 0 | 1 | 0.99115 | -0.061881 | 0.4 | 1 | 1.1 | 0.9
10 | 1 | 0 | 0 | 0 | 0 | 1 | 0.99389 | -0.042161 | 0.4 | 1 | 1.1 | 0.9
11 | 1 | 0.0074737 | 0.0018731 | 0 | 0 | 1 | 0.99062 | -0.065629 | 0.4 | 1 | 1.1 | 0.9
12 | 1 | 0.021667 | 0.0054303 | 0 | 0 | 1 | 0.98986 | -0.070279 | 0.4 | 1 | 1.1 | 0.9
20 | 1 | 0.0043674 | 0.0010946 | 0 | 0 | 1 | 0.99021 | -0.068492 | 0.4 | 1 | 1.1 | 0.9
18 | 1 | 0.006507 | 0.0016308 | 0 | 0 | 1 | 0.98926 | -0.075239 | 0.4 | 1 | 1.1 | 0.9
17 | 1 | 0 | 0 | 0 | 0 | 1 | 0.98857 | -0.080052 | 0.4 | 1 | 1.1 | 0.9
19 | 1 | 0.0034926 | 0.00087533 | 0 | 0 | 1 | 0.98802 | -0.083986 | 0.4 | 1 | 1.1 | 0.9
21 | 1 | 0.0057949 | 0.0014523 | 0 | 0 | 1 | 0.98784 | -0.085283 | 0.4 | 1 | 1.1 | 0.9
22 | 1 | 0.007178 | 0.001799 | 0 | 0 | 1 | 0.98765 | -0.086633 | 0.4 | 1 | 1.1 | 0.9

## generator_data
GEN_BUS | PG | QG | QMAX | QMIN | VG | MBASE | GEN_STATUS | PMAX | PMIN
6 | 0.24305 | 0.061361 | 10 | -10 | 1 | 100 | 1 | 10 | 0

## branch_data
F_BUS | T_BUS | BR_R | BR_X | BR_B | RATE_A | RATE_B | RATE_C | TAP | SHIFT | BR_STATUS | ANGMIN | ANGMAX | P_in | Q_in | P_out | Q_out
1 | 2 | 4.096 | 1.5754 | 4.1336e-09 | 0 | 0 | 0 | 0 | 0 | 1 | -90 | 90 | -0.0088959 | -0.0022296 | 0.0088996 | 0.0022306
2 | 4 | 1.7225 | 0.6625 | 1.7383e-09 | 0 | 0 | 0 | 0 | 0 | 1 | -90 | 90 | -0.040942 | -0.010261 | 0.040974 | 0.010274
4 | 14 | 0.71023 | 0.27317 | 7.1675e-10 | 0 | 0 | 0 | 0 | 0 | 1 | -90 | 90 | -0.065802 | -0.016496 | 0.065836 | 0.016509
14 | 13 | 7.0494 | 2.7113 | 7.1141e-09 | 0 | 0 | 0 | 0 | 0 | 1 | -90 | 90 | -0.097812 | -0.024523 | 0.098561 | 0.02481
13 | 12 | 3.5122 | 1.3508 | 3.5444e-09 | 0 | 0 | 0 | 0 | 0 | 1 | -90 | 90 | -0.098561 | -0.02481 | 0.098934 | 0.024953
16 | 15 | 1.5315 | 0.58903 | 1.5455e-09 | 0 | 0 | 0 | 0 | 0 | 1 | -90 | 90 | -0.025603 | -0.0064167 | 0.025614 | 0.0064207
15 | 17 | 3.1098 | 1.1961 | 3.1383e-09 | 0 | 0 | 0 | 0 | 0 | 1 | -90 | 90 | -0.030512 | -0.0076484 | 0.030544 | 0.0076603
6 | 7 | 5.2515 | 2.0198 | 5.2997e-09 | 0 | 0 | 0 | 0 | 0 | 1 | -90 | 90 | 0.10343 | 0.026052 | -0.10283 | -0.025823
6 | 8 | 4.2937 | 1.6514 | 8.6662e-09 | 0 | 0 | 0 | 0 | 0 | 1 | -90 | 90 | 0.1218 | 0.030843 | -0.12112 | -0.030583
7 | 9 | 3.652 | 1.4046 | 3.6855e-09 | 0 | 0 | 0 | 0 | 0 | 1 | -90 | 90 | 0.071823 | 0.018052 | -0.071621 | -0.017974
8 | 10 | 0.27651 | 0.10635 | 5.5809e-10 | 0 | 0 | 0 | 0 | 0 | 1 | -90 | 90 | 0.12112 | 0.030583 | -0.12108 | -0.030566
9 | 11 | 0.73373 | 0.2822 | 7.4046e-10 | 0 | 0 | 0 | 0 | 0 | 1 | -90 | 90 | 0.065509 | 0.016442 | -0.065475 | -0.016429
10 | 12 | 3.0172 | 1.1605 | 6.0897e-09 | 0 | 0 | 0 | 0 | 0 | 1 | -90 | 90 | 0.12108 | 0.030566 | -0.1206 | -0.030384
11 | 20 | 0.63243 | 0.24324 | 6.3823e-10 | 0 | 0 | 0 | 0 | 0 | 1 | -90 | 90 | 0.058001 | 0.014556 | -0.057978 | -0.014548
20 | 18 | 1.6095 | 0.61905 | 1.6243e-09 | 0 | 0 | 0 | 0 | 0 | 1 | -90 | 90 | 0.05361 | 0.013453 | -0.05356 | -0.013434
18 | 17 | 1.3052 | 0.50201 | 1.3172e-09 | 0 | 0 | 0 | 0 | 0 | 1 | -90 | 90 | 0.047053 | 0.011803 | -0.047022 | -0.011791
17 | 19 | 3.0384 | 1.1686 | 3.0662e-09 | 0 | 0 | 0 | 0 | 0 | 1 | -90 | 90 | 0.016478 | 0.0041308 | -0.016469 | -0.0041277
19 | 21 | 1.2713 | 0.48896 | 1.283e-09 | 0 | 0 | 0 | 0 | 0 | 1 | -90 | 90 | 0.012977 | 0.0032524 | -0.012974 | -0.0032516
21 | 22 | 2.3899 | 0.91921 | 2.4119e-09 | 0 | 0 | 0 | 0 | 0 | 1 | -90 | 90 | 0.0071794 | 0.0017993 | -0.007178 | -0.001799