## bus_data
BUS_I | BUS_TYPE | Pd | Qd | Gs | Bs | area | Vm | Va | baseKV | zone | Vmax | Vmin
1 | 1 | 0.017734 | 0.0044447 | 0 | 0 | 1 | 0.99272 | -0.050865 | 0.4 | 1 | 1.1 | 0.9
2 | 1 | 0.0018432 | 0.00046196 | 0 | 0 | 1 | 0.99261 | -0.05166 | 0.4 | 1 | 1.1 | 0.9
3 | 1 | 0 | 0 | 0 | 0 | 1 | 0.99403 | -0.041637 | 0.4 | 1 | 1.1 | 0.9
4 | 1 | 0 | 0 | 0 | 0 | 1 | 0.99213 | -0.055013 | 0.4 | 1 | 1.1 | 0.9
5 | 1 | 0 | 0 | 0 | 0 | 1 | 0.99526 | -0.032987 | 0.4 | 1 | 1.1 | 0.9
6 | 1 | 0.0076495 | 0.0019171 | 0 | 0 | 1 | 0.9929 | -0.049531 | 0.4 | 1 | 1.1 | 0.9
20 | 1 | 0 | 0 | 0 | 0 | 1 | 0.99126 | -0.06116 | 0.4 | 1 | 1.1 | 0.9
15 | 1 | 0 | 0 | 0 | 0 | 1 | 0.99707 | -0.020403 | 0.4 | 1 | 1.1 | 0.9
23 | 1 | 0.017106 | 0.0042871 | 0 | 0 | 1 | 0.99482 | -0.036101 | 0.4 | 1 | 1.1 | 0.9
19 | 1 | 0.0054373 | 0.0013627 | 0 | 0 | 1 | 0.98907 | -0.076492 | 0.4 | 1 | 1.1 | 0.9
21 | 1 | 0.0066528 | 0.0016673 | 0 | 0 | 1 | 0.99076 | -0.064719 | 0.4 | 1 | 1.1 | 0.9
16 | 1 | 0.010089 | 0.0025286 | 0 | 0 | 1 | 0.99873 | -0.0088445 | 0.4 | 1 | 1.1 | 0.9
14 | 1 | 0.012443 | 0.0031184 | 0 | 0 | 1 | 0.99689 | -0.021652 | 0.4 | 1 | 1.1 | 0.9
22 | 1 | 0.003617 | 0.0009065 | 0 | 0 | 1 | 0.99479 | -0.036319 | 0.4 | 1 | 1.1 | 0.9
11 | 1 | 0.0067217 | 0.0016846 | 0 | 0 | 1 | 0.98877 | -0.078545 | 0.4 | 1 | 1.1 | 0.9
7 | 1 | 0.010804 | 0.0027078 | 0 | 0 | 1 | 0.98654 | -0.094374 | 0.4 | 1 | 1.1 | 0.9
8 | 1 | 0.0026102 | 0.00065418 | 0 | 0 | 1 | 0.98623 | -0.096557 | 0.4 | 1 | 1.1 | 0.9
9 | 1 | 0.0077529 | 0.0019431 | 0 | 0 | 1 | 0.98769 | -0.086206 | 0.4 | 1 | 1.1 | 0.9
10 | 1 | 0.0032297 | 0.00080944 | 0 | 0 | 1 | 0.98567 | -0.10055 | 0.4 | 1 | 1.1 | 0.9
18 | 1 | 0.017583 | 0.0044068 | 0 | 0 | 1 | 0.985 | -0.10526 | 0.4 | 1 | 1.1 | 0.9
24 | 1 | 0.017352 | 0.0043489 | 0 | 0 | 1 | 0.98356 | -0.1155 | 0.4 | 1 | 1.1 | 0.9
12 | 1 | 0.0032412 | 0.00081231 | 0 | 0 | 1 | 0.99665 | -0.023313 | 0.4 | 1 | 1.1 | 0.9
13 | 1 | 0.0052756 | 0.0013222 | 0 | 0 | 1 | 0.99667 | -0.023172 | 0.4 | 1 | 1.1 | 0.9
17 | 3 | 0.0041904 | 0.0010502 | 0 | 0 | 1 | 1 | 0 | 0.4 | 1 | 1.1 | 0.9

## generator_data
GEN_BUS | PG | QG | QMAX | QMIN | VG | MBASE | GEN_STATUS | PMAX | PMIN
17 | 0.16276 | 0.040975 | 10 | -10 | 1 | 100 | 1 | 10 | 0

## branch_data
F_BUS | T_BUS | BR_R | BR_X | BR_B | RATE_A | RATE_B | RATE_C | TAP | SHIFT | BR_STATUS | ANGMIN | ANGMAX | P_in | Q_in | P_out | Q_out
1 | 2 | 1.1982 | 0.46083 | 1.2092e-09 | 0 | 0 | 0 | 0 | 0 | 1 | -90 | 90 | 0.008509 | 0.0021317 | -0.008508 | -0.0021314
1 | 3 | 4.5181 | 1.7377 | 4.5595e-09 | 0 | 0 | 0 | 0 | 0 | 1 | -90 | 90 | -0.026243 | -0.0065764 | 0.026277 | 0.0065888
2 | 4 | 6.4507 | 2.4811 | 6.5099e-09 | 0 | 0 | 0 | 0 | 0 | 1 | -90 | 90 | 0.0066648 | 0.0016695 | -0.0066617 | -0.0016689
3 | 5 | 1.0575 | 0.40675 | 2.1345e-09 | 0 | 0 | 0 | 0 | 0 | 1 | -90 | 90 | -0.106 | -0.026644 | 0.10613 | 0.026693
3 | 6 | 1.282 | 0.49309 | 1.2938e-09 | 0 | 0 | 0 | 0 | 0 | 1 | -90 | 90 | 0.07972 | 0.020055 | -0.079633 | -0.020022
4 | 20 | 11.818 | 4.5454 | 1.1926e-08 | 0 | 0 | 0 | 0 | 0 | 1 | -90 | 90 | 0.0066617 | 0.0016689 | -0.006656 | -0.0016679
5 | 15 | 1.2895 | 0.49595 | 2.6026e-09 | 0 | 0 | 0 | 0 | 0 | 1 | -90 | 90 | -0.12686 | -0.03189 | 0.12708 | 0.031975
5 | 23 | 1.938 | 0.74538 | 1.9558e-09 | 0 | 0 | 0 | 0 | 0 | 1 | -90 | 90 | 0.020732 | 0.0051968 | -0.020723 | -0.0051936
6 | 19 | 4.8231 | 1.855 | 4.8674e-09 | 0 | 0 | 0 | 0 | 0 | 1 | -90 | 90 | 0.071983 | 0.018105 | -0.071714 | -0.018001
20 | 21 | 6.8422 | 2.6316 | 6.905e-09 | 0 | 0 | 0 | 0 | 0 | 1 | -90 | 90 | 0.006656 | 0.0016679 | -0.0066527 | -0.0016673
15 | 16 | 1.0192 | 0.39201 | 2.0571e-09 | 0 | 0 | 0 | 0 | 0 | 1 | -90 | 90 | -0.14804 | -0.03723 | 0.14828 | 0.037322
15 | 14 | 0.77132 | 0.29666 | 7.7839e-10 | 0 | 0 | 0 | 0 | 0 | 1 | -90 | 90 | 0.020965 | 0.0052547 | -0.020961 | -0.0052533
23 | 22 | 0.77668 | 0.29872 | 7.8381e-10 | 0 | 0 | 0 | 0 | 0 | 1 | -90 | 90 | 0.0036171 | 0.00090646 | -0.003617 | -0.0009065
19 | 11 | 0.39594 | 0.15228 | 3.9957e-10 | 0 | 0 | 0 | 0 | 0 | 1 | -90 | 90 | 0.066276 | 0.016639 | -0.066257 | -0.016631
16 | 17 | 0.73197 | 0.28153 | 1.4774e-09 | 0 | 0 | 0 | 0 | 0 | 1 | -90 | 90 | -0.15837 | -0.03985 | 0.15857 | 0.039925
14 | 13 | 2.3098 | 0.88837 | 2.331e-09 | 0 | 0 | 0 | 0 | 0 | 1 | -90 | 90 | 0.0085186 | 0.0021349 | -0.0085168 | -0.0021345
11 | 9 | 1.6422 | 0.63163 | 1.6573e-09 | 0 | 0 | 0 | 0 | 0 | 1 | -90 | 90 | 0.059536 | 0.014947 | -0.059472 | -0.014923
7 | 8 | 0.67815 | 0.26083 | 6.8437e-10 | 0 | 0 | 0 | 0 | 0 | 1 | -90 | 90 | 0.040857 | 0.010249 | -0.040844 | -0.010245
7 | 9 | 2.0095 | 0.77288 | 2.0279e-09 | 0 | 0 | 0 | 0 | 0 | 1 | -90 | 90 | -0.051661 | -0.012957 | 0.051719 | 0.01298
8 | 10 | 1.3244 | 0.50938 | 1.3366e-09 | 0 | 0 | 0 | 0 | 0 | 1 | -90 | 90 | 0.038234 | 0.0095905 | -0.038213 | -0.0095825
10 | 18 | 1.7033 | 0.65512 | 1.719e-09 | 0 | 0 | 0 | 0 | 0 | 1 | -90 | 90 | 0.034983 | 0.0087731 | -0.03496 | -0.0087645
18 | 24 | 7.4489 | 2.865 | 7.5173e-09 | 0 | 0 | 0 | 0 | 0 | 1 | -90 | 90 | 0.017377 | 0.0043577 | -0.017352 | -0.0043489
12 | 13 | 0.56276 | 0.21645 | 5.6793e-10 | 0 | 0 | 0 | 0 | 0 | 1 | -90 | 90 | -0.0032412 | -0.00081231 | 0.0032412 | 0.00081228