## bus_data
BUS_I | BUS_TYPE | Pd | Qd | Gs | Bs | area | Vm | Va | baseKV | zone | Vmax | Vmin
1 | 1 | 0.018701 | 0.004687 | 0 | 0 | 1 | 0.9979 | -0.014722 | 0.4 | 1 | 1.1 | 0.9
2 | 1 | 0.024685 | 0.0061867 | 0 | 0 | 1 | 0.99866 | -0.0093829 | 0.4 | 1 | 1.1 | 0.9
3 | 1 | 0 | 0 | 0 | 0 | 1 | 0.99967 | -0.0022785 | 0.4 | 1 | 1.1 | 0.9
6 | 3 | 0 | 0 | 0 | 0 | 1 | 1 | 0 | 0.4 | 1 | 1.1 | 0.9
9 | 1 | 0.010254 | 0.00257 | 0 | 0 | 1 | 0.99914 | -0.0060131 | 0.4 | 1 | 1.1 | 0.9
4 | 1 | 0.01787 | 0.0044786 | 0 | 0 | 1 | 0.99797 | -0.01423 | 0.4 | 1 | 1.1 | 0.9
5 | 1 | 0.021133 | 0.0052965 | 0 | 0 | 1 | 0.99787 | -0.014919 | 0.4 | 1 | 1.1 | 0.9
7 | 1 | 0.014537 | 0.0036432 | 0 | 0 | 1 | 0.9977 | -0.016076 | 0.4 | 1 | 1.1 | 0.9

## generator_data
GEN_BUS | PG | QG | QMAX | QMIN | VG | MBASE | GEN_STATUS | PMAX | PMIN
6 | 0.10737 | 0.026934 | 10 | -10 | 1 | 100 | 1 | 10 | 0

## branch_data
F_BUS | T_BUS | BR_R | BR_X | BR_B | RATE_A | RATE_B | RATE_C | TAP | SHIFT | BR_STATUS | ANGMIN | ANGMAX | P_in | Q_in | P_out | Q_out
1 | 2 | 3.7056 | 1.4252 | 3.7396e-09 | 0 | 0 | 0 | 0 | 0 | 1 | -90 | 90 | -0.018701 | -0.004687 | 0.018715 | 0.0046919
2 | 3 | 2.1292 | 0.81891 | 2.1487e-09 | 0 | 0 | 0 | 0 | 0 | 1 | -90 | 90 | -0.043401 | -0.010879 | 0.043443 | 0.010895
3 | 6 | 0.55302 | 0.2127 | 5.5809e-10 | 0 | 0 | 0 | 0 | 0 | 1 | -90 | 90 | -0.053703 | -0.013466 | 0.05372 | 0.013473
3 | 9 | 4.7375 | 1.8221 | 4.7809e-09 | 0 | 0 | 0 | 0 | 0 | 1 | -90 | 90 | 0.01026 | 0.0025715 | -0.010254 | -0.00257
6 | 4 | 3.4547 | 1.3287 | 3.4864e-09 | 0 | 0 | 0 | 0 | 0 | 1 | -90 | 90 | 0.053651 | 0.013461 | -0.053545 | -0.01342
4 | 5 | 0.25055 | 0.096364 | 2.5285e-10 | 0 | 0 | 0 | 0 | 0 | 1 | -90 | 90 | 0.035676 | 0.0089418 | -0.035672 | -0.0089405
5 | 7 | 1.0327 | 0.3972 | 1.0422e-09 | 0 | 0 | 0 | 0 | 0 | 1 | -90 | 90 | 0.014539 | 0.003644 | -0.014537 | -0.0036432