## bus_data
BUS_I | BUS_TYPE | Pd | Qd | Gs | Bs | area | Vm | Va | baseKV | zone | Vmax | Vmin
1 | 1 | 0.0040881 | 0.0010246 | 0 | 0 | 1 | 0.97572 | -0.17044 | 0.4 | 1 | 1.1 | 0.9
2 | 1 | 0.004369 | 0.001095 | 0 | 0 | 1 | 0.97581 | -0.16981 | 0.4 | 1 | 1.1 | 0.9
3 | 1 | 0.0037671 | 0.00094412 | 0 | 0 | 1 | 0.97511 | -0.17485 | 0.4 | 1 | 1.1 | 0.9
4 | 1 | 0.002825 | 0.00070801 | 0 | 0 | 1 | 0.97729 | -0.1592 | 0.4 | 1 | 1.1 | 0.9
5 | 1 | 0.0038133 | 0.00095571 | 0 | 0 | 1 | 0.97492 | -0.17624 | 0.4 | 1 | 1.1 | 0.9
6 | 1 | 0.0047715 | 0.0011958 | 0 | 0 | 1 | 0.97803 | -0.15395 | 0.4 | 1 | 1.1 | 0.9
7 | 1 | 0.0096092 | 0.0024083 | 0 | 0 | 1 | 0.97478 | -0.1772 | 0.4 | 1 | 1.1 | 0.9
8 | 1 | 0 | 0 | 0 | 0 | 1 | 0.98072 | -0.13479 | 0.4 | 1 | 1.1 | 0.9
9 | 1 | 0 | 0 | 0 | 0 | 1 | 0.98497 | -0.10467 | 0.4 | 1 | 1.1 | 0.9
50 | 1 | 0.0037564 | 0.00094143 | 0 | 0 | 1 | 0.99296 | -0.048734 | 0.4 | 1 | 1.1 | 0.9
52 | 1 | 0.0071533 | 0.0017928 | 0 | 0 | 1 | 0.98172 | -0.12772 | 0.4 | 1 | 1.1 | 0.9
48 | 1 | 0.011885 | 0.0029786 | 0 | 0 | 1 | 0.9942 | -0.040178 | 0.4 | 1 | 1.1 | 0.9
53 | 1 | 0.0046568 | 0.0011671 | 0 | 0 | 1 | 0.98078 | -0.13443 | 0.4 | 1 | 1.1 | 0.9
57 | 1 | 0.0040645 | 0.0010187 | 0 | 0 | 1 | 0.97934 | -0.14472 | 0.4 | 1 | 1.1 | 0.9
26 | 1 | 0.0096524 | 0.0024191 | 0 | 0 | 1 | 0.9962 | -0.026461 | 0.4 | 1 | 1.1 | 0.9
28 | 1 | 0.0071942 | 0.001803 | 0 | 0 | 1 | 0.99654 | -0.024105 | 0.4 | 1 | 1.1 | 0.9
30 | 1 | 0.0097519 | 0.002444 | 0 | 0 | 1 | 0.9977 | -0.016 | 0.4 | 1 | 1.1 | 0.9
39 | 1 | 0.0048545 | 0.0012167 | 0 | 0 | 1 | 0.99487 | -0.035794 | 0.4 | 1 | 1.1 | 0.9
32 | 1 | 0 | 0 | 0 | 0 | 1 | 0.99829 | -0.011859 | 0.4 | 1 | 1.1 | 0.9
46 | 1 | 0 | 0 | 0 | 0 | 1 | 0.99591 | -0.028251 | 0.4 | 1 | 1.1 | 0.9
47 | 3 | 0.0056369 | 0.0014127 | 0 | 0 | 1 | 1 | 0 | 0.4 | 1 | 1.1 | 0.9
49 | 1 | 0.0028061 | 0.00070329 | 0 | 0 | 1 | 0.99993 | -0.00051963 | 0.4 | 1 | 1.1 | 0.9
35 | 1 | 0.0038614 | 0.00096775 | 0 | 0 | 1 | 0.99407 | -0.041446 | 0.4 | 1 | 1.1 | 0.9
37 | 1 | 0.0050738 | 0.0012716 | 0 | 0 | 1 | 0.99409 | -0.04134 | 0.4 | 1 | 1.1 | 0.9
38 | 1 | 0.009054 | 0.0022692 | 0 | 0 | 1 | 0.99419 | -0.040608 | 0.4 | 1 | 1.1 | 0.9
41 | 1 | 0.0054611 | 0.0013687 | 0 | 0 | 1 | 0.99445 | -0.038749 | 0.4 | 1 | 1.1 | 0.9
44 | 1 | 0.0078096 | 0.0019573 | 0 | 0 | 1 | 0.97595 | -0.16898 | 0.4 | 1 | 1.1 | 0.9
45 | 1 | 0.0038271 | 0.00095917 | 0 | 0 | 1 | 0.97636 | -0.16605 | 0.4 | 1 | 1.1 | 0.9
54 | 1 | 0.0035372 | 0.00088651 | 0 | 0 | 1 | 0.97687 | -0.16235 | 0.4 | 1 | 1.1 | 0.9
59 | 1 | 0 | 0 | 0 | 0 | 1 | 0.97771 | -0.15632 | 0.4 | 1 | 1.1 | 0.9

## generator_data
GEN_BUS | PG | QG | QMAX | QMIN | VG | MBASE | GEN_STATUS | PMAX | PMIN
47 | 0.14507 | 0.036586 | 10 | -10 | 1 | 100 | 1 | 10 | 0

## branch_data
F_BUS | T_BUS | BR_R | BR_X | BR_B | RATE_A | RATE_B | RATE_C | TAP | SHIFT | BR_STATUS | ANGMIN | ANGMAX | P_in | Q_in | P_out | Q_out
1 | 2 | 0.36389 | 0.13996 | 3.6723e-10 | 0 | 0 | 0 | 0 | 0 | 1 | -90 | 90 | -0.021292 | -0.0053377 | 0.021294 | 0.0053384
1 | 3 | 3.1811 | 1.2235 | 3.2103e-09 | 0 | 0 | 0 | 0 | 0 | 1 | -90 | 90 | 0.017204 | 0.0043131 | -0.017193 | -0.0043094
2 | 4 | 5.1404 | 1.9771 | 5.1876e-09 | 0 | 0 | 0 | 0 | 0 | 1 | -90 | 90 | -0.025663 | -0.0064333 | 0.0257 | 0.0064474
3 | 5 | 1.2796 | 0.49215 | 1.2913e-09 | 0 | 0 | 0 | 0 | 0 | 1 | -90 | 90 | 0.013426 | 0.0033653 | -0.013424 | -0.0033644
4 | 6 | 2.2945 | 0.8825 | 2.3156e-09 | 0 | 0 | 0 | 0 | 0 | 1 | -90 | 90 | -0.028525 | -0.0071554 | 0.028546 | 0.0071632
5 | 7 | 1.2448 | 0.47878 | 1.2562e-09 | 0 | 0 | 0 | 0 | 0 | 1 | -90 | 90 | 0.0096104 | 0.0024087 | -0.0096091 | -0.0024083
6 | 8 | 7.1971 | 2.7681 | 7.2631e-09 | 0 | 0 | 0 | 0 | 0 | 1 | -90 | 90 | -0.033318 | -0.008359 | 0.033406 | 0.0083924
8 | 9 | 11.3944 | 4.3825 | 1.1499e-08 | 0 | 0 | 0 | 0 | 0 | 1 | -90 | 90 | -0.033406 | -0.0083924 | 0.033547 | 0.0084453
9 | 50 | 11.0741 | 4.2593 | 1.1176e-08 | 0 | 0 | 0 | 0 | 0 | 1 | -90 | 90 | -0.064791 | -0.016298 | 0.065301 | 0.016493
9 | 52 | 9.3437 | 3.5937 | 9.4294e-09 | 0 | 0 | 0 | 0 | 0 | 1 | -90 | 90 | 0.031244 | 0.0078528 | -0.031144 | -0.0078152
50 | 48 | 1.6154 | 0.6213 | 1.6302e-09 | 0 | 0 | 0 | 0 | 0 | 1 | -90 | 90 | -0.069057 | -0.017434 | 0.06914 | 0.017466
52 | 53 | 3.5144 | 1.3517 | 3.5466e-09 | 0 | 0 | 0 | 0 | 0 | 1 | -90 | 90 | 0.023991 | 0.0060225 | -0.023969 | -0.0060142
48 | 46 | 1.9229 | 0.73958 | 1.9405e-09 | 0 | 0 | 0 | 0 | 0 | 1 | -90 | 90 | -0.081025 | -0.020445 | 0.081161 | 0.020497
53 | 57 | 6.6902 | 2.5732 | 6.7516e-09 | 0 | 0 | 0 | 0 | 0 | 1 | -90 | 90 | 0.019312 | 0.0048471 | -0.019285 | -0.0048372
57 | 59 | 9.5272 | 3.6643 | 9.6146e-09 | 0 | 0 | 0 | 0 | 0 | 1 | -90 | 90 | 0.01522 | 0.0038185 | -0.015196 | -0.00381
26 | 28 | 3.1567 | 1.2141 | 3.1857e-09 | 0 | 0 | 0 | 0 | 0 | 1 | -90 | 90 | -0.0096524 | -0.0024191 | 0.0096555 | 0.00242
28 | 30 | 2.324 | 0.89386 | 2.3454e-09 | 0 | 0 | 0 | 0 | 0 | 1 | -90 | 90 | -0.045216 | -0.011339 | 0.045266 | 0.011359
28 | 39 | 5.3322 | 2.0509 | 5.3812e-09 | 0 | 0 | 0 | 0 | 0 | 1 | -90 | 90 | 0.028366 | 0.0071164 | -0.02832 | -0.0070993
30 | 32 | 0.97824 | 0.37624 | 9.8721e-10 | 0 | 0 | 0 | 0 | 0 | 1 | -90 | 90 | -0.055018 | -0.013803 | 0.05505 | 0.013815
39 | 41 | 1.6238 | 0.62455 | 1.6387e-09 | 0 | 0 | 0 | 0 | 0 | 1 | -90 | 90 | 0.023465 | 0.0058826 | -0.023456 | -0.0058791
32 | 46 | 2.6534 | 1.0206 | 2.6778e-09 | 0 | 0 | 0 | 0 | 0 | 1 | -90 | 90 | 0.081348 | 0.020568 | -0.081161 | -0.020497
32 | 47 | 1.143 | 0.43963 | 2.307e-09 | 0 | 0 | 0 | 0 | 0 | 1 | -90 | 90 | -0.1364 | -0.034383 | 0.13663 | 0.03447
47 | 49 | 2.4111 | 0.92733 | 2.4332e-09 | 0 | 0 | 0 | 0 | 0 | 1 | -90 | 90 | 0.0028063 | 0.00070312 | -0.0028061 | -0.00070329
35 | 37 | 0.3506 | 0.13485 | 3.5382e-10 | 0 | 0 | 0 | 0 | 0 | 1 | -90 | 90 | -0.0038614 | -0.00096775 | 0.0038614 | 0.00096774
37 | 38 | 1.0551 | 0.40583 | 1.0648e-09 | 0 | 0 | 0 | 0 | 0 | 1 | -90 | 90 | -0.0089352 | -0.0022394 | 0.0089361 | 0.0022396
38 | 41 | 1.3305 | 0.51175 | 1.3428e-09 | 0 | 0 | 0 | 0 | 0 | 1 | -90 | 90 | -0.01799 | -0.0045088 | 0.017995 | 0.0045104
44 | 45 | 4.6598 | 1.7922 | 4.7026e-09 | 0 | 0 | 0 | 0 | 0 | 1 | -90 | 90 | -0.0078095 | -0.0019573 | 0.0078127 | 0.0019581
45 | 54 | 3.9407 | 1.5157 | 3.9769e-09 | 0 | 0 | 0 | 0 | 0 | 1 | -90 | 90 | -0.01164 | -0.0029172 | 0.011646 | 0.0029191
54 | 59 | 4.9426 | 1.901 | 4.988e-09 | 0 | 0 | 0 | 0 | 0 | 1 | -90 | 90 | -0.015183 | -0.0038056 | 0.015196 | 0.00381