## bus_data
BUS_I | BUS_TYPE | Pd | Qd | Gs | Bs | area | Vm | Va | baseKV | zone | Vmax | Vmin
1 | 1 | 0.0051492 | 0.0012905 | 0 | 0 | 1 | 0.97513 | -0.17464 | 0.4 | 1 | 1.1 | 0.9
2 | 1 | 0 | 0 | 0 | 0 | 1 | 0.97521 | -0.17409 | 0.4 | 1 | 1.1 | 0.9
3 | 1 | 0 | 0 | 0 | 0 | 1 | 0.97464 | -0.17821 | 0.4 | 1 | 1.1 | 0.9
4 | 1 | 0.0023166 | 0.0005806 | 0 | 0 | 1 | 0.97511 | -0.17478 | 0.4 | 1 | 1.1 | 0.9
5 | 1 | 0.0038392 | 0.0009622 | 0 | 0 | 1 | 0.97545 | -0.1724 | 0.4 | 1 | 1.1 | 0.9
7 | 1 | 0.0019099 | 0.00047866 | 0 | 0 | 1 | 0.97435 | -0.18028 | 0.4 | 1 | 1.1 | 0.9
31 | 1 | 0 | 0 | 0 | 0 | 1 | 0.97613 | -0.16747 | 0.4 | 1 | 1.1 | 0.9
56 | 1 | 0.0015129 | 0.00037916 | 0 | 0 | 1 | 0.97403 | -0.18257 | 0.4 | 1 | 1.1 | 0.9
53 | 1 | 0.0025076 | 0.00062847 | 0 | 0 | 1 | 0.97591 | -0.16908 | 0.4 | 1 | 1.1 | 0.9
12 | 1 | 0 | 0 | 0 | 0 | 1 | 0.97774 | -0.15594 | 0.4 | 1 | 1.1 | 0.9
57 | 1 | 0.0033344 | 0.00083567 | 0 | 0 | 1 | 0.97396 | -0.1831 | 0.4 | 1 | 1.1 | 0.9
8 | 1 | 0.0066612 | 0.0016694 | 0 | 0 | 1 | 0.98064 | -0.13528 | 0.4 | 1 | 1.1 | 0.9
9 | 1 | 0.0036159 | 0.00090624 | 0 | 0 | 1 | 0.98307 | -0.11805 | 0.4 | 1 | 1.1 | 0.9
10 | 1 | 0.0045183 | 0.0011324 | 0 | 0 | 1 | 0.9801 | -0.13911 | 0.4 | 1 | 1.1 | 0.9
11 | 1 | 0 | 0 | 0 | 0 | 1 | 0.98709 | -0.089739 | 0.4 | 1 | 1.1 | 0.9
35 | 1 | 0 | 0 | 0 | 0 | 1 | 0.9893 | -0.074289 | 0.4 | 1 | 1.1 | 0.9
32 | 1 | 0.0053805 | 0.0013485 | 0 | 0 | 1 | 0.9759 | -0.16914 | 0.4 | 1 | 1.1 | 0.9
36 | 1 | 0.0065063 | 0.0016306 | 0 | 0 | 1 | 0.99229 | -0.05338 | 0.4 | 1 | 1.1 | 0.9
33 | 1 | 0.0044015 | 0.0011031 | 0 | 0 | 1 | 0.98919 | -0.075021 | 0.4 | 1 | 1.1 | 0.9
51 | 1 | 0 | 0 | 0 | 0 | 1 | 0.97543 | -0.17248 | 0.4 | 1 | 1.1 | 0.9
13 | 1 | 0.0049252 | 0.0012344 | 0 | 0 | 1 | 0.98279 | -0.12074 | 0.4 | 1 | 1.1 | 0.9
14 | 1 | 0 | 0 | 0 | 0 | 1 | 0.98235 | -0.12389 | 0.4 | 1 | 1.1 | 0.9
15 | 1 | 0 | 0 | 0 | 0 | 1 | 0.98355 | -0.11537 | 0.4 | 1 | 1.1 | 0.9
16 | 1 | 0.002692 | 0.00067469 | 0 | 0 | 1 | 0.9815 | -0.12993 | 0.4 | 1 | 1.1 | 0.9
18 | 1 | 0.0027975 | 0.00070112 | 0 | 0 | 1 | 0.98342 | -0.11625 | 0.4 | 1 | 1.1 | 0.9
19 | 1 | 0 | 0 | 0 | 0 | 1 | 0.98493 | -0.10553 | 0.4 | 1 | 1.1 | 0.9
40 | 1 | 0.0020083 | 0.00050334 | 0 | 0 | 1 | 0.98119 | -0.13218 | 0.4 | 1 | 1.1 | 0.9
38 | 1 | 0 | 0 | 0 | 0 | 1 | 0.98831 | -0.081603 | 0.4 | 1 | 1.1 | 0.9
44 | 1 | 0.00447 | 0.0011203 | 0 | 0 | 1 | 0.98438 | -0.1095 | 0.4 | 1 | 1.1 | 0.9
41 | 1 | 0.0050471 | 0.0012649 | 0 | 0 | 1 | 0.98098 | -0.13366 | 0.4 | 1 | 1.1 | 0.9
46 | 1 | 0.0032355 | 0.00081089 | 0 | 0 | 1 | 0.98794 | -0.084214 | 0.4 | 1 | 1.1 | 0.9
29 | 1 | 0 | 0 | 0 | 0 | 1 | 0.99177 | -0.057231 | 0.4 | 1 | 1.1 | 0.9
43 | 1 | 0.0030919 | 0.0007749 | 0 | 0 | 1 | 0.98383 | -0.1134 | 0.4 | 1 | 1.1 | 0.9
20 | 3 | 0.0035926 | 0.0009004 | 0 | 0 | 1 | 1 | 0 | 0.4 | 1 | 1.1 | 0.9
21 | 1 | 0.0036768 | 0.0009215 | 0 | 0 | 1 | 0.99896 | -0.0072834 | 0.4 | 1 | 1.1 | 0.9
22 | 1 | 0 | 0 | 0 | 0 | 1 | 0.9987 | -0.0089989 | 0.4 | 1 | 1.1 | 0.9
23 | 1 | 0.0036521 | 0.0009153 | 0 | 0 | 1 | 0.99798 | -0.014156 | 0.4 | 1 | 1.1 | 0.9
24 | 1 | 0.0038997 | 0.00097735 | 0 | 0 | 1 | 0.99853 | -0.010171 | 0.4 | 1 | 1.1 | 0.9
25 | 1 | 0 | 0 | 0 | 0 | 1 | 0.99546 | -0.031392 | 0.4 | 1 | 1.1 | 0.9
55 | 1 | 0.0059113 | 0.0014815 | 0 | 0 | 1 | 0.99796 | -0.01428 | 0.4 | 1 | 1.1 | 0.9
37 | 1 | 0.004503 | 0.0011285 | 0 | 0 | 1 | 0.99831 | -0.011688 | 0.4 | 1 | 1.1 | 0.9
39 | 1 | 0 | 0 | 0 | 0 | 1 | 0.99284 | -0.049738 | 0.4 | 1 | 1.1 | 0.9
54 | 1 | 0.0036401 | 0.00091229 | 0 | 0 | 1 | 0.99788 | -0.014878 | 0.4 | 1 | 1.1 | 0.9
48 | 1 | 0.006765 | 0.0016955 | 0 | 0 | 1 | 0.99237 | -0.053074 | 0.4 | 1 | 1.1 | 0.9
26 | 1 | 0.0046122 | 0.0011559 | 0 | 0 | 1 | 0.99117 | -0.061488 | 0.4 | 1 | 1.1 | 0.9
27 | 1 | 0.0055806 | 0.0013986 | 0 | 0 | 1 | 0.99149 | -0.05924 | 0.4 | 1 | 1.1 | 0.9
28 | 1 | 0.0068573 | 0.0017186 | 0 | 0 | 1 | 0.99102 | -0.062541 | 0.4 | 1 | 1.1 | 0.9
30 | 1 | 0.004142 | 0.0010381 | 0 | 0 | 1 | 0.99088 | -0.063523 | 0.4 | 1 | 1.1 | 0.9
58 | 1 | 0.0045267 | 0.0011345 | 0 | 0 | 1 | 0.97567 | -0.17078 | 0.4 | 1 | 1.1 | 0.9
49 | 1 | 0.0099175 | 0.0024856 | 0 | 0 | 1 | 0.97363 | -0.1854 | 0.4 | 1 | 1.1 | 0.9
34 | 1 | 0.0061005 | 0.0015289 | 0 | 0 | 1 | 0.98883 | -0.077632 | 0.4 | 1 | 1.1 | 0.9
47 | 1 | 0.0052999 | 0.0013283 | 0 | 0 | 1 | 0.98779 | -0.085269 | 0.4 | 1 | 1.1 | 0.9
42 | 1 | 0.0027736 | 0.00069514 | 0 | 0 | 1 | 0.98096 | -0.13384 | 0.4 | 1 | 1.1 | 0.9
45 | 1 | 0.0020207 | 0.00050644 | 0 | 0 | 1 | 0.98077 | -0.1352 | 0.4 | 1 | 1.1 | 0.9
60 | 1 | 0.0033414 | 0.00083744 | 0 | 0 | 1 | 0.98192 | -0.12709 | 0.4 | 1 | 1.1 | 0.9
50 | 1 | 0.0034654 | 0.00086851 | 0 | 0 | 1 | 0.97311 | -0.18916 | 0.4 | 1 | 1.1 | 0.9
62 | 1 | 0.0025164 | 0.00063067 | 0 | 0 | 1 | 0.9735 | -0.18636 | 0.4 | 1 | 1.1 | 0.9
52 | 1 | 0.004259 | 0.0010674 | 0 | 0 | 1 | 0.97283 | -0.19115 | 0.4 | 1 | 1.1 | 0.9
59 | 1 | 0.0023947 | 0.00060018 | 0 | 0 | 1 | 0.97558 | -0.17144 | 0.4 | 1 | 1.1 | 0.9
61 | 1 | 0.0029906 | 0.00074953 | 0 | 0 | 1 | 0.97371 | -0.18486 | 0.4 | 1 | 1.1 | 0.9

## generator_data
GEN_BUS | PG | QG | QMAX | QMIN | VG | MBASE | GEN_STATUS | PMAX | PMIN
20 | 0.18918 | 0.047764 | 10 | -10 | 1 | 100 | 1 | 10 | 0

## branch_data
F_BUS | T_BUS | BR_R | BR_X | BR_B | RATE_A | RATE_B | RATE_C | TAP | SHIFT | BR_STATUS | ANGMIN | ANGMAX | P_in | Q_in | P_out | Q_out
1 | 2 | 0.45874 | 0.17644 | 4.6295e-10 | 0 | 0 | 0 | 0 | 0 | 1 | -90 | 90 | -0.014908 | -0.0037361 | 0.014909 | 0.0037365
1 | 3 | 4.5318 | 1.743 | 4.5734e-09 | 0 | 0 | 0 | 0 | 0 | 1 | -90 | 90 | 0.0097589 | 0.0024455 | -0.0097541 | -0.0024441
2 | 4 | 3.7094 | 1.4267 | 3.7435e-09 | 0 | 0 | 0 | 0 | 0 | 1 | -90 | 90 | 0.0023168 | 0.00058034 | -0.0023166 | -0.00058061
2 | 5 | 1.2134 | 0.4667 | 1.2246e-09 | 0 | 0 | 0 | 0 | 0 | 1 | -90 | 90 | -0.017226 | -0.0043168 | 0.01723 | 0.0043182
3 | 7 | 2.6245 | 1.0094 | 2.6485e-09 | 0 | 0 | 0 | 0 | 0 | 1 | -90 | 90 | 0.0097541 | 0.0024441 | -0.0097513 | -0.0024433
5 | 31 | 2.902 | 1.1162 | 2.9286e-09 | 0 | 0 | 0 | 0 | 0 | 1 | -90 | 90 | -0.021069 | -0.0052804 | 0.021084 | 0.0052857
7 | 56 | 3.6053 | 1.3866 | 3.6384e-09 | 0 | 0 | 0 | 0 | 0 | 1 | -90 | 90 | 0.0078414 | 0.0019646 | -0.0078389 | -0.001964
31 | 53 | 2.1186 | 0.81484 | 2.138e-09 | 0 | 0 | 0 | 0 | 0 | 1 | -90 | 90 | 0.0094329 | 0.0023638 | -0.0094307 | -0.0023632
31 | 12 | 4.7013 | 1.8082 | 4.7445e-09 | 0 | 0 | 0 | 0 | 0 | 1 | -90 | 90 | -0.030516 | -0.0076495 | 0.030565 | 0.0076678
56 | 57 | 1.0314 | 0.3967 | 1.0409e-09 | 0 | 0 | 0 | 0 | 0 | 1 | -90 | 90 | 0.0063261 | 0.0015849 | -0.0063256 | -0.0015848
53 | 58 | 3.0335 | 1.1667 | 3.0614e-09 | 0 | 0 | 0 | 0 | 0 | 1 | -90 | 90 | 0.0069232 | 0.0017348 | -0.0069216 | -0.0017344
12 | 32 | 6.4209 | 2.4696 | 6.4798e-09 | 0 | 0 | 0 | 0 | 0 | 1 | -90 | 90 | 0.025636 | 0.0064351 | -0.025589 | -0.0064177
12 | 10 | 3.7449 | 1.4403 | 3.7793e-09 | 0 | 0 | 0 | 0 | 0 | 1 | -90 | 90 | -0.056202 | -0.014103 | 0.056333 | 0.014153
57 | 61 | 7.2804 | 2.8001 | 7.3472e-09 | 0 | 0 | 0 | 0 | 0 | 1 | -90 | 90 | 0.0029913 | 0.00074911 | -0.0029906 | -0.00074953
8 | 9 | 3.2163 | 1.237 | 3.2458e-09 | 0 | 0 | 0 | 0 | 0 | 1 | -90 | 90 | -0.067545 | -0.016967 | 0.067707 | 0.017029
8 | 10 | 0.79193 | 0.30459 | 7.9919e-10 | 0 | 0 | 0 | 0 | 0 | 1 | -90 | 90 | 0.060884 | 0.015298 | -0.060851 | -0.015285
9 | 11 | 5.0496 | 1.9422 | 5.096e-09 | 0 | 0 | 0 | 0 | 0 | 1 | -90 | 90 | -0.071323 | -0.017936 | 0.071606 | 0.018044
11 | 35 | 2.7726 | 1.0664 | 2.7981e-09 | 0 | 0 | 0 | 0 | 0 | 1 | -90 | 90 | -0.071606 | -0.018044 | 0.071761 | 0.018103
35 | 36 | 3.2851 | 1.2635 | 3.3153e-09 | 0 | 0 | 0 | 0 | 0 | 1 | -90 | 90 | -0.082266 | -0.020736 | 0.082508 | 0.020828
35 | 33 | 0.88843 | 0.3417 | 8.9658e-10 | 0 | 0 | 0 | 0 | 0 | 1 | -90 | 90 | 0.010505 | 0.0026327 | -0.010504 | -0.0026324
32 | 51 | 2.0559 | 0.79074 | 2.0748e-09 | 0 | 0 | 0 | 0 | 0 | 1 | -90 | 90 | 0.020209 | 0.0050692 | -0.0202 | -0.0050658
36 | 25 | 3.2187 | 1.238 | 3.2482e-09 | 0 | 0 | 0 | 0 | 0 | 1 | -90 | 90 | -0.089014 | -0.022459 | 0.08929 | 0.022565
33 | 34 | 5.4516 | 2.0968 | 5.5016e-09 | 0 | 0 | 0 | 0 | 0 | 1 | -90 | 90 | 0.0061027 | 0.0015292 | -0.0061005 | -0.0015289
51 | 49 | 7.9187 | 3.0457 | 7.9914e-09 | 0 | 0 | 0 | 0 | 0 | 1 | -90 | 90 | 0.0202 | 0.0050658 | -0.020163 | -0.0050527
13 | 14 | 2.7188 | 1.0457 | 2.7438e-09 | 0 | 0 | 0 | 0 | 0 | 1 | -90 | 90 | 0.014566 | 0.003652 | -0.01456 | -0.0036498
13 | 15 | 3.4709 | 1.3349 | 3.5027e-09 | 0 | 0 | 0 | 0 | 0 | 1 | -90 | 90 | -0.019492 | -0.0048864 | 0.019506 | 0.0048916
14 | 16 | 5.2205 | 2.0079 | 5.2684e-09 | 0 | 0 | 0 | 0 | 0 | 1 | -90 | 90 | 0.01456 | 0.0036498 | -0.014548 | -0.0036456
15 | 18 | 3.9863 | 1.5332 | 4.0229e-09 | 0 | 0 | 0 | 0 | 0 | 1 | -90 | 90 | 0.0027978 | 0.00070086 | -0.0027975 | -0.00070112
15 | 19 | 5.5726 | 2.1433 | 5.6237e-09 | 0 | 0 | 0 | 0 | 0 | 1 | -90 | 90 | -0.022304 | -0.0055925 | 0.022335 | 0.0056036
16 | 40 | 2.3777 | 0.91449 | 2.3995e-09 | 0 | 0 | 0 | 0 | 0 | 1 | -90 | 90 | 0.011856 | 0.002971 | -0.011852 | -0.0029698
19 | 38 | 9.1246 | 3.5095 | 9.2083e-09 | 0 | 0 | 0 | 0 | 0 | 1 | -90 | 90 | -0.033254 | -0.0083361 | 0.033364 | 0.0083778
19 | 44 | 4.5836 | 1.7629 | 4.6257e-09 | 0 | 0 | 0 | 0 | 0 | 1 | -90 | 90 | 0.010919 | 0.0027325 | -0.010913 | -0.0027307
40 | 41 | 1.8759 | 0.72149 | 1.8931e-09 | 0 | 0 | 0 | 0 | 0 | 1 | -90 | 90 | 0.0098439 | 0.0024664 | -0.0098419 | -0.0024658
38 | 46 | 3.8886 | 1.4956 | 3.9243e-09 | 0 | 0 | 0 | 0 | 0 | 1 | -90 | 90 | 0.0085392 | 0.00214 | -0.0085362 | -0.0021392
38 | 29 | 7.4464 | 2.864 | 7.5147e-09 | 0 | 0 | 0 | 0 | 0 | 1 | -90 | 90 | -0.041903 | -0.010518 | 0.042046 | 0.010572
44 | 43 | 7.5975 | 2.9221 | 7.6672e-09 | 0 | 0 | 0 | 0 | 0 | 1 | -90 | 90 | 0.006443 | 0.0016104 | -0.0064396 | -0.0016098
41 | 42 | 0.47711 | 0.1835 | 4.8149e-10 | 0 | 0 | 0 | 0 | 0 | 1 | -90 | 90 | 0.0047948 | 0.0012009 | -0.0047947 | -0.0012009
46 | 47 | 2.5294 | 0.97283 | 2.5526e-09 | 0 | 0 | 0 | 0 | 0 | 1 | -90 | 90 | 0.0053007 | 0.0013283 | -0.0052999 | -0.0013283
29 | 39 | 1.5257 | 0.5868 | 1.5397e-09 | 0 | 0 | 0 | 0 | 0 | 1 | -90 | 90 | -0.063251 | -0.015887 | 0.063317 | 0.015912
29 | 27 | 1.2138 | 0.46685 | 1.2249e-09 | 0 | 0 | 0 | 0 | 0 | 1 | -90 | 90 | 0.021205 | 0.0053155 | -0.021199 | -0.0053134
43 | 60 | 51.2679 | 19.7184 | 5.1738e-08 | 0 | 0 | 0 | 0 | 0 | 1 | -90 | 90 | 0.0033477 | 0.00083487 | -0.0033414 | -0.00083744
20 | 21 | 5.6114 | 2.1582 | 5.6629e-09 | 0 | 0 | 0 | 0 | 0 | 1 | -90 | 90 | 0.01691 | 0.0042407 | -0.016893 | -0.0042347
20 | 22 | 0.7049 | 0.27112 | 1.4227e-09 | 0 | 0 | 0 | 0 | 0 | 1 | -90 | 90 | 0.16867 | 0.042623 | -0.16846 | -0.042541
21 | 23 | 6.7569 | 2.5988 | 6.8189e-09 | 0 | 0 | 0 | 0 | 0 | 1 | -90 | 90 | 0.013216 | 0.0033132 | -0.013204 | -0.003309
22 | 24 | 1.8104 | 0.6963 | 1.827e-09 | 0 | 0 | 0 | 0 | 0 | 1 | -90 | 90 | 0.0084049 | 0.0021062 | -0.0084036 | -0.0021058
22 | 25 | 1.8392 | 0.7074 | 3.7122e-09 | 0 | 0 | 0 | 0 | 0 | 1 | -90 | 90 | 0.16006 | 0.040435 | -0.15955 | -0.040242
23 | 55 | 0.16893 | 0.064973 | 1.7048e-10 | 0 | 0 | 0 | 0 | 0 | 1 | -90 | 90 | 0.0095518 | 0.0023937 | -0.0095516 | -0.0023937
24 | 37 | 4.3732 | 1.682 | 4.4133e-09 | 0 | 0 | 0 | 0 | 0 | 1 | -90 | 90 | 0.0045039 | 0.0011285 | -0.0045029 | -0.0011285
25 | 39 | 3.3857 | 1.3022 | 3.4168e-09 | 0 | 0 | 0 | 0 | 0 | 1 | -90 | 90 | 0.070264 | 0.017677 | -0.070085 | -0.017608
55 | 54 | 2.1286 | 0.81868 | 2.1481e-09 | 0 | 0 | 0 | 0 | 0 | 1 | -90 | 90 | 0.0036404 | 0.00091219 | -0.0036401 | -0.00091229
39 | 48 | 6.3258 | 2.433 | 6.3839e-09 | 0 | 0 | 0 | 0 | 0 | 1 | -90 | 90 | 0.0067681 | 0.001696 | -0.006765 | -0.0016955
26 | 27 | 1.8433 | 0.70895 | 1.8602e-09 | 0 | 0 | 0 | 0 | 0 | 1 | -90 | 90 | -0.015614 | -0.003913 | 0.015619 | 0.0039147
26 | 28 | 1.2239 | 0.47072 | 1.2351e-09 | 0 | 0 | 0 | 0 | 0 | 1 | -90 | 90 | 0.011002 | 0.0027571 | -0.011 | -0.0027566
28 | 30 | 3.0318 | 1.1661 | 3.0596e-09 | 0 | 0 | 0 | 0 | 0 | 1 | -90 | 90 | 0.0041426 | 0.001038 | -0.004142 | -0.0010381
58 | 59 | 3.4573 | 1.3297 | 3.4891e-09 | 0 | 0 | 0 | 0 | 0 | 1 | -90 | 90 | 0.0023949 | 0.00059993 | -0.0023947 | -0.00060018
49 | 50 | 6.0045 | 2.3094 | 6.0596e-09 | 0 | 0 | 0 | 0 | 0 | 1 | -90 | 90 | 0.0077294 | 0.0019368 | -0.0077254 | -0.0019358
49 | 62 | 4.7382 | 1.8224 | 4.7817e-09 | 0 | 0 | 0 | 0 | 0 | 1 | -90 | 90 | 0.0025167 | 0.00063035 | -0.0025164 | -0.00063068
42 | 45 | 8.4425 | 3.2471 | 8.5199e-09 | 0 | 0 | 0 | 0 | 0 | 1 | -90 | 90 | 0.0020211 | 0.00050577 | -0.0020207 | -0.00050644
50 | 52 | 5.7632 | 2.2166 | 5.8161e-09 | 0 | 0 | 0 | 0 | 0 | 1 | -90 | 90 | 0.0042601 | 0.0010673 | -0.0042589 | -0.0010674