## bus_data
BUS_I | BUS_TYPE | Pd | Qd | Gs | Bs | area | Vm | Va | baseKV | zone | Vmax | Vmin
72 | 1 | 0.0019177 | 0.00048062 | 0 | 0 | 1 | 0.97114 | -0.20421 | 0.4 | 1 | 1.1 | 0.9
73 | 1 | 0 | 0 | 0 | 0 | 1 | 0.97172 | -0.20001 | 0.4 | 1 | 1.1 | 0.9
74 | 1 | 0.0021386 | 0.00053598 | 0 | 0 | 1 | 0.97077 | -0.2069 | 0.4 | 1 | 1.1 | 0.9
68 | 1 | 0 | 0 | 0 | 0 | 1 | 0.97505 | -0.17602 | 0.4 | 1 | 1.1 | 0.9
76 | 1 | 0.0029706 | 0.00074451 | 0 | 0 | 1 | 0.97233 | -0.19564 | 0.4 | 1 | 1.1 | 0.9
66 | 1 | 0.0013575 | 0.00034021 | 0 | 0 | 1 | 0.97571 | -0.17126 | 0.4 | 1 | 1.1 | 0.9
42 | 1 | 0.0030192 | 0.00075668 | 0 | 0 | 1 | 0.98389 | -0.11291 | 0.4 | 1 | 1.1 | 0.9
43 | 1 | 0 | 0 | 0 | 0 | 1 | 0.98304 | -0.11897 | 0.4 | 1 | 1.1 | 0.9
44 | 1 | 0 | 0 | 0 | 0 | 1 | 0.98401 | -0.11202 | 0.4 | 1 | 1.1 | 0.9
45 | 1 | 0.0046222 | 0.0011584 | 0 | 0 | 1 | 0.98268 | -0.12148 | 0.4 | 1 | 1.1 | 0.9
46 | 1 | 0.0027516 | 0.00068961 | 0 | 0 | 1 | 0.98053 | -0.13676 | 0.4 | 1 | 1.1 | 0.9
47 | 1 | 0 | 0 | 0 | 0 | 1 | 0.98553 | -0.10128 | 0.4 | 1 | 1.1 | 0.9
62 | 1 | 0.0016876 | 0.00042296 | 0 | 0 | 1 | 0.98038 | -0.13781 | 0.4 | 1 | 1.1 | 0.9
95 | 1 | 0.0037442 | 0.00093837 | 0 | 0 | 1 | 0.98545 | -0.10185 | 0.4 | 1 | 1.1 | 0.9
51 | 1 | 0 | 0 | 0 | 0 | 1 | 0.98615 | -0.096871 | 0.4 | 1 | 1.1 | 0.9
63 | 1 | 0.0015484 | 0.00038807 | 0 | 0 | 1 | 0.98025 | -0.13875 | 0.4 | 1 | 1.1 | 0.9
54 | 1 | 0.0037881 | 0.00094939 | 0 | 0 | 1 | 0.98468 | -0.10733 | 0.4 | 1 | 1.1 | 0.9
49 | 1 | 0.0021764 | 0.00054545 | 0 | 0 | 1 | 0.98682 | -0.092164 | 0.4 | 1 | 1.1 | 0.9
48 | 1 | 0.002798 | 0.00070124 | 0 | 0 | 1 | 0.98741 | -0.087979 | 0.4 | 1 | 1.1 | 0.9
50 | 1 | 0 | 0 | 0 | 0 | 1 | 0.98881 | -0.078067 | 0.4 | 1 | 1.1 | 0.9
52 | 1 | 0.0061968 | 0.0015531 | 0 | 0 | 1 | 0.98846 | -0.080589 | 0.4 | 1 | 1.1 | 0.9
53 | 1 | 0.0039946 | 0.0010011 | 0 | 0 | 1 | 0.99102 | -0.062536 | 0.4 | 1 | 1.1 | 0.9
58 | 1 | 0.0013687 | 0.00034303 | 0 | 0 | 1 | 0.99174 | -0.057467 | 0.4 | 1 | 1.1 | 0.9
93 | 1 | 0.0021788 | 0.00054607 | 0 | 0 | 1 | 0.99062 | -0.065404 | 0.4 | 1 | 1.1 | 0.9
60 | 1 | 0.00508 | 0.0012732 | 0 | 0 | 1 | 0.98446 | -0.10885 | 0.4 | 1 | 1.1 | 0.9
56 | 1 | 0.0029663 | 0.00074343 | 0 | 0 | 1 | 0.99212 | -0.054858 | 0.4 | 1 | 1.1 | 0.9
61 | 1 | 0.0051289 | 0.0012854 | 0 | 0 | 1 | 0.98441 | -0.10922 | 0.4 | 1 | 1.1 | 0.9
55 | 1 | 0.0044742 | 0.0011213 | 0 | 0 | 1 | 0.99649 | -0.024367 | 0.4 | 1 | 1.1 | 0.9
57 | 1 | 0.0024554 | 0.00061539 | 0 | 0 | 1 | 0.997 | -0.020817 | 0.4 | 1 | 1.1 | 0.9
59 | 1 | 0.0052054 | 0.0013046 | 0 | 0 | 1 | 0.99834 | -0.011487 | 0.4 | 1 | 1.1 | 0.9
77 | 3 | 0.0017614 | 0.00044144 | 0 | 0 | 1 | 1 | 0 | 0.4 | 1 | 1.1 | 0.9
78 | 1 | 0.0019732 | 0.00049452 | 0 | 0 | 1 | 0.99979 | -0.0014622 | 0.4 | 1 | 1.1 | 0.9
64 | 1 | 0 | 0 | 0 | 0 | 1 | 0.98015 | -0.13945 | 0.4 | 1 | 1.1 | 0.9
65 | 1 | 0.0017162 | 0.00043011 | 0 | 0 | 1 | 0.97999 | -0.14061 | 0.4 | 1 | 1.1 | 0.9
69 | 1 | 0.0010226 | 0.00025629 | 0 | 0 | 1 | 0.97696 | -0.16229 | 0.4 | 1 | 1.1 | 0.9
67 | 1 | 0.0024719 | 0.00061953 | 0 | 0 | 1 | 0.97603 | -0.169 | 0.4 | 1 | 1.1 | 0.9
81 | 1 | 0 | 0 | 0 | 0 | 1 | 0.99633 | -0.025652 | 0.4 | 1 | 1.1 | 0.9
82 | 1 | 0 | 0 | 0 | 0 | 1 | 0.99494 | -0.035384 | 0.4 | 1 | 1.1 | 0.9
80 | 1 | 0.0025006 | 0.00062672 | 0 | 0 | 1 | 0.99773 | -0.015817 | 0.4 | 1 | 1.1 | 0.9
75 | 1 | 0.0017454 | 0.00043744 | 0 | 0 | 1 | 0.97192 | -0.19861 | 0.4 | 1 | 1.1 | 0.9
79 | 1 | 0.0021727 | 0.00054452 | 0 | 0 | 1 | 0.99919 | -0.005646 | 0.4 | 1 | 1.1 | 0.9
86 | 1 | 0.0029264 | 0.00073343 | 0 | 0 | 1 | 0.99392 | -0.04254 | 0.4 | 1 | 1.1 | 0.9
84 | 1 | 0.00077209 | 0.0001935 | 0 | 0 | 1 | 0.99326 | -0.047202 | 0.4 | 1 | 1.1 | 0.9
83 | 1 | 0.0023436 | 0.00058736 | 0 | 0 | 1 | 0.99306 | -0.048614 | 0.4 | 1 | 1.1 | 0.9
85 | 1 | 0.0017545 | 0.00043971 | 0 | 0 | 1 | 0.99217 | -0.054864 | 0.4 | 1 | 1.1 | 0.9
87 | 1 | 0.0017961 | 0.00045014 | 0 | 0 | 1 | 0.99167 | -0.05844 | 0.4 | 1 | 1.1 | 0.9
88 | 1 | 0.004517 | 0.0011321 | 0 | 0 | 1 | 0.99162 | -0.058769 | 0.4 | 1 | 1.1 | 0.9
89 | 1 | 0.0024983 | 0.00062612 | 0 | 0 | 1 | 0.99149 | -0.059719 | 0.4 | 1 | 1.1 | 0.9
90 | 1 | 0.0019444 | 0.00048732 | 0 | 0 | 1 | 0.99144 | -0.060078 | 0.4 | 1 | 1.1 | 0.9
91 | 1 | 0.0018667 | 0.00046783 | 0 | 0 | 1 | 0.99138 | -0.060444 | 0.4 | 1 | 1.1 | 0.9

## generator_data
GEN_BUS | PG | QG | QMAX | QMIN | VG | MBASE | GEN_STATUS | PMAX | PMIN
77 | 0.11068 | 0.027889 | 10 | -10 | 1 | 100 | 1 | 10 | 0

## branch_data
F_BUS | T_BUS | BR_R | BR_X | BR_B | RATE_A | RATE_B | RATE_C | TAP | SHIFT | BR_STATUS | ANGMIN | ANGMAX | P_in | Q_in | P_out | Q_out
72 | 73 | 12.6657 | 4.8714 | 1.2782e-08 | 0 | 0 | 0 | 0 | 0 | 1 | -90 | 90 | -0.004057 | -0.0010154 | 0.0040593 | 0.0010151
72 | 74 | 15.3998 | 5.923 | 1.5541e-08 | 0 | 0 | 0 | 0 | 0 | 1 | -90 | 90 | 0.0021393 | 0.00053482 | -0.0021385 | -0.00053598
73 | 75 | 4.2258 | 1.6253 | 4.2646e-09 | 0 | 0 | 0 | 0 | 0 | 1 | -90 | 90 | -0.0040593 | -0.0010151 | 0.0040601 | 0.001015
68 | 76 | 27.497 | 10.5758 | 2.7749e-08 | 0 | 0 | 0 | 0 | 0 | 1 | -90 | 90 | 0.0088023 | 0.0022038 | -0.0087785 | -0.0021973
68 | 66 | 6.6866 | 2.5718 | 6.748e-09 | 0 | 0 | 0 | 0 | 0 | 1 | -90 | 90 | -0.0088023 | -0.0022038 | 0.0088081 | 0.0022054
76 | 75 | 6.2842 | 2.417 | 6.3418e-09 | 0 | 0 | 0 | 0 | 0 | 1 | -90 | 90 | 0.0058079 | 0.0014528 | -0.0058055 | -0.0014525
66 | 67 | 2.7594 | 1.0613 | 2.7847e-09 | 0 | 0 | 0 | 0 | 0 | 1 | -90 | 90 | -0.010166 | -0.0025456 | 0.010169 | 0.0025466
42 | 43 | 16.4842 | 6.3401 | 1.6635e-08 | 0 | 0 | 0 | 0 | 0 | 1 | -90 | 90 | 0.0046277 | 0.0011583 | -0.0046238 | -0.0011584
42 | 44 | 1.4574 | 0.56053 | 1.4707e-09 | 0 | 0 | 0 | 0 | 0 | 1 | -90 | 90 | -0.0076469 | -0.001915 | 0.0076478 | 0.0019152
43 | 45 | 6.8311 | 2.6273 | 6.8938e-09 | 0 | 0 | 0 | 0 | 0 | 1 | -90 | 90 | 0.0046238 | 0.0011584 | -0.0046222 | -0.0011584
44 | 46 | 14.5233 | 5.5859 | 1.4657e-08 | 0 | 0 | 0 | 0 | 0 | 1 | -90 | 90 | 0.021502 | 0.005401 | -0.021429 | -0.005374
44 | 47 | 4.6662 | 1.7947 | 4.709e-09 | 0 | 0 | 0 | 0 | 0 | 1 | -90 | 90 | -0.02915 | -0.0073161 | 0.029194 | 0.0073324
46 | 62 | 0.70399 | 0.27076 | 7.1045e-10 | 0 | 0 | 0 | 0 | 0 | 1 | -90 | 90 | 0.018677 | 0.0046844 | -0.018674 | -0.0046835
47 | 95 | 1.9068 | 0.7334 | 1.9243e-09 | 0 | 0 | 0 | 0 | 0 | 1 | -90 | 90 | 0.0037444 | 0.0009383 | -0.0037441 | -0.00093837
47 | 51 | 1.702 | 0.6546 | 1.7176e-09 | 0 | 0 | 0 | 0 | 0 | 1 | -90 | 90 | -0.032938 | -0.0082707 | 0.032958 | 0.0082783
62 | 63 | 0.69185 | 0.2661 | 6.982e-10 | 0 | 0 | 0 | 0 | 0 | 1 | -90 | 90 | 0.016987 | 0.0042605 | -0.016985 | -0.0042597
51 | 54 | 9.4442 | 3.6324 | 9.5309e-09 | 0 | 0 | 0 | 0 | 0 | 1 | -90 | 90 | 0.01402 | 0.0035155 | -0.013999 | -0.0035086
51 | 49 | 1.2741 | 0.49005 | 1.2858e-09 | 0 | 0 | 0 | 0 | 0 | 1 | -90 | 90 | -0.046978 | -0.011794 | 0.047009 | 0.011806
63 | 64 | 0.56557 | 0.21753 | 5.7076e-10 | 0 | 0 | 0 | 0 | 0 | 1 | -90 | 90 | 0.015436 | 0.0038717 | -0.015435 | -0.0038711
54 | 60 | 1.879 | 0.72267 | 1.8962e-09 | 0 | 0 | 0 | 0 | 0 | 1 | -90 | 90 | 0.010211 | 0.0025592 | -0.010209 | -0.0025586
49 | 48 | 1.0839 | 0.4169 | 1.0939e-09 | 0 | 0 | 0 | 0 | 0 | 1 | -90 | 90 | -0.049185 | -0.012351 | 0.049214 | 0.012362
48 | 50 | 2.4333 | 0.93589 | 2.4556e-09 | 0 | 0 | 0 | 0 | 0 | 1 | -90 | 90 | -0.052012 | -0.013063 | 0.052083 | 0.01309
50 | 52 | 5.1811 | 1.9928 | 5.2287e-09 | 0 | 0 | 0 | 0 | 0 | 1 | -90 | 90 | 0.0061989 | 0.0015534 | -0.0061968 | -0.0015531
50 | 53 | 3.4174 | 1.3144 | 6.8975e-09 | 0 | 0 | 0 | 0 | 0 | 1 | -90 | 90 | -0.058282 | -0.014644 | 0.058409 | 0.014692
53 | 58 | 1.0107 | 0.38874 | 2.04e-09 | 0 | 0 | 0 | 0 | 0 | 1 | -90 | 90 | -0.064583 | -0.016238 | 0.064629 | 0.016255
53 | 93 | 16.7845 | 6.4556 | 1.6939e-08 | 0 | 0 | 0 | 0 | 0 | 1 | -90 | 90 | 0.0021797 | 0.00054474 | -0.0021788 | -0.00054607
58 | 56 | 0.51013 | 0.19621 | 1.0296e-09 | 0 | 0 | 0 | 0 | 0 | 1 | -90 | 90 | -0.065997 | -0.016598 | 0.066021 | 0.016607
60 | 61 | 0.92838 | 0.35707 | 9.369e-10 | 0 | 0 | 0 | 0 | 0 | 1 | -90 | 90 | 0.0051292 | 0.0012854 | -0.0051289 | -0.0012854
56 | 55 | 5.7287 | 2.2033 | 1.1562e-08 | 0 | 0 | 0 | 0 | 0 | 1 | -90 | 90 | -0.068988 | -0.01735 | 0.069282 | 0.017463
55 | 57 | 0.62926 | 0.24202 | 1.2701e-09 | 0 | 0 | 0 | 0 | 0 | 1 | -90 | 90 | -0.073756 | -0.018584 | 0.073793 | 0.018598
57 | 59 | 1.6026 | 0.6164 | 3.2347e-09 | 0 | 0 | 0 | 0 | 0 | 1 | -90 | 90 | -0.076248 | -0.019213 | 0.076348 | 0.019251
59 | 77 | 1.8513 | 0.71206 | 3.7367e-09 | 0 | 0 | 0 | 0 | 0 | 1 | -90 | 90 | -0.081553 | -0.020556 | 0.081685 | 0.020606
77 | 78 | 0.70267 | 0.27026 | 7.0912e-10 | 0 | 0 | 0 | 0 | 0 | 1 | -90 | 90 | 0.027229 | 0.0068417 | -0.027224 | -0.0068397
78 | 79 | 2.1668 | 0.83339 | 2.1867e-09 | 0 | 0 | 0 | 0 | 0 | 1 | -90 | 90 | 0.025251 | 0.0063451 | -0.025236 | -0.0063397
64 | 65 | 0.94393 | 0.36305 | 9.5259e-10 | 0 | 0 | 0 | 0 | 0 | 1 | -90 | 90 | 0.015435 | 0.0038711 | -0.015432 | -0.0038703
65 | 69 | 19.7513 | 7.5967 | 1.9933e-08 | 0 | 0 | 0 | 0 | 0 | 1 | -90 | 90 | 0.013716 | 0.0034402 | -0.013675 | -0.0034263
69 | 67 | 6.5824 | 2.5317 | 6.6428e-09 | 0 | 0 | 0 | 0 | 0 | 1 | -90 | 90 | 0.012652 | 0.00317 | -0.012641 | -0.0031661
81 | 82 | 6.1481 | 2.3647 | 6.2045e-09 | 0 | 0 | 0 | 0 | 0 | 1 | -90 | 90 | 0.020502 | 0.0051464 | -0.020474 | -0.0051363
81 | 80 | 6.2292 | 2.3959 | 6.2864e-09 | 0 | 0 | 0 | 0 | 0 | 1 | -90 | 90 | -0.020502 | -0.0051464 | 0.02053 | 0.0051565
82 | 86 | 4.5105 | 1.7348 | 4.5519e-09 | 0 | 0 | 0 | 0 | 0 | 1 | -90 | 90 | 0.020474 | 0.0051363 | -0.020454 | -0.005129
80 | 79 | 5.755 | 2.2135 | 5.8078e-09 | 0 | 0 | 0 | 0 | 0 | 1 | -90 | 90 | -0.023031 | -0.0057832 | 0.023063 | 0.0057952
86 | 84 | 3.4244 | 1.3171 | 3.4558e-09 | 0 | 0 | 0 | 0 | 0 | 1 | -90 | 90 | 0.017528 | 0.0043955 | -0.017516 | -0.0043915
84 | 83 | 1.0844 | 0.41709 | 1.0944e-09 | 0 | 0 | 0 | 0 | 0 | 1 | -90 | 90 | 0.016744 | 0.004198 | -0.016741 | -0.0041969
83 | 85 | 5.5755 | 2.1444 | 5.6266e-09 | 0 | 0 | 0 | 0 | 0 | 1 | -90 | 90 | 0.014397 | 0.0036095 | -0.014385 | -0.0036053
85 | 87 | 3.6295 | 1.396 | 3.6628e-09 | 0 | 0 | 0 | 0 | 0 | 1 | -90 | 90 | 0.01263 | 0.0031656 | -0.012624 | -0.0031635
87 | 88 | 0.38948 | 0.1498 | 3.9306e-10 | 0 | 0 | 0 | 0 | 0 | 1 | -90 | 90 | 0.010828 | 0.0027134 | -0.010828 | -0.0027132
88 | 89 | 1.9266 | 0.741 | 1.9443e-09 | 0 | 0 | 0 | 0 | 0 | 1 | -90 | 90 | 0.0063105 | 0.0015811 | -0.0063097 | -0.001581
89 | 90 | 1.2041 | 0.46313 | 1.2152e-09 | 0 | 0 | 0 | 0 | 0 | 1 | -90 | 90 | 0.0038114 | 0.0009549 | -0.0038112 | -0.00095494
90 | 91 | 2.5124 | 0.96632 | 2.5355e-09 | 0 | 0 | 0 | 0 | 0 | 1 | -90 | 90 | 0.0018668 | 0.00046762 | -0.0018667 | -0.00046783