## bus_data
BUS_I | BUS_TYPE | Pd | Qd | Gs | Bs | area | Vm | Va | baseKV | zone | Vmax | Vmin
1 | 1 | 0.021315 | 0.0053422 | 0 | 0 | 1 | 0.9971 | -0.020319 | 0.4 | 1 | 1.1 | 0.9
2 | 1 | 0.019687 | 0.0049341 | 0 | 0 | 1 | 0.99793 | -0.014524 | 0.4 | 1 | 1.1 | 0.9
3 | 1 | 0 | 0 | 0 | 0 | 1 | 0.99662 | -0.023716 | 0.4 | 1 | 1.1 | 0.9
4 | 1 | 0.020388 | 0.0051097 | 0 | 0 | 1 | 0.9988 | -0.0083754 | 0.4 | 1 | 1.1 | 0.9
5 | 1 | 0.0011517 | 0.00028865 | 0 | 0 | 1 | 0.99598 | -0.02822 | 0.4 | 1 | 1.1 | 0.9
17 | 1 | 0.016429 | 0.0041175 | 0 | 0 | 1 | 0.99895 | -0.0073139 | 0.4 | 1 | 1.1 | 0.9
11 | 1 | 0 | 0 | 0 | 0 | 1 | 0.9956 | -0.030847 | 0.4 | 1 | 1.1 | 0.9
16 | 3 | 0.0088696 | 0.0022229 | 0 | 0 | 1 | 1 | 0 | 0.4 | 1 | 1.1 | 0.9
12 | 1 | 0 | 0 | 0 | 0 | 1 | 0.99544 | -0.031975 | 0.4 | 1 | 1.1 | 0.9
6 | 1 | 0.025932 | 0.0064993 | 0 | 0 | 1 | 0.99784 | -0.015117 | 0.4 | 1 | 1.1 | 0.9
7 | 1 | 0.021384 | 0.0053594 | 0 | 0 | 1 | 0.99758 | -0.016944 | 0.4 | 1 | 1.1 | 0.9
8 | 1 | 0.024486 | 0.0061368 | 0 | 0 | 1 | 0.99885 | -0.008032 | 0.4 | 1 | 1.1 | 0.9
9 | 1 | 0.010888 | 0.0027289 | 0 | 0 | 1 | 0.99743 | -0.01799 | 0.4 | 1 | 1.1 | 0.9
10 | 1 | 0.0043229 | 0.0010834 | 0 | 0 | 1 | 0.99888 | -0.0078623 | 0.4 | 1 | 1.1 | 0.9
14 | 1 | 0.039767 | 0.0099665 | 0 | 0 | 1 | 0.99908 | -0.0064428 | 0.4 | 1 | 1.1 | 0.9
15 | 1 | 0.014838 | 0.0037188 | 0 | 0 | 1 | 0.99957 | -0.0029729 | 0.4 | 1 | 1.1 | 0.9
13 | 1 | 0.0068797 | 0.0017242 | 0 | 0 | 1 | 0.9951 | -0.034409 | 0.4 | 1 | 1.1 | 0.9

## generator_data
GEN_BUS | PG | QG | QMAX | QMIN | VG | MBASE | GEN_STATUS | PMAX | PMIN
16 | 0.23672 | 0.059376 | 10 | -10 | 1 | 100 | 1 | 10 | 0

## branch_data
F_BUS | T_BUS | BR_R | BR_X | BR_B | RATE_A | RATE_B | RATE_C | TAP | SHIFT | BR_STATUS | ANGMIN | ANGMAX | P_in | Q_in | P_out | Q_out
1 | 2 | 2.5576 | 0.98371 | 2.5811e-09 | 0 | 0 | 0 | 0 | 0 | 1 | -90 | 90 | -0.029362 | -0.0073582 | 0.029385 | 0.0073671
1 | 3 | 5.4654 | 2.1021 | 5.5155e-09 | 0 | 0 | 0 | 0 | 0 | 1 | -90 | 90 | 0.0080461 | 0.0020161 | -0.0080423 | -0.0020152
2 | 4 | 1.6272 | 0.62584 | 1.6421e-09 | 0 | 0 | 0 | 0 | 0 | 1 | -90 | 90 | -0.049072 | -0.012301 | 0.049114 | 0.012317
3 | 5 | 7.2391 | 2.7843 | 7.3055e-09 | 0 | 0 | 0 | 0 | 0 | 1 | -90 | 90 | 0.0080423 | 0.0020152 | -0.0080373 | -0.002014
4 | 17 | 0.19867 | 0.076413 | 2.005e-10 | 0 | 0 | 0 | 0 | 0 | 1 | -90 | 90 | -0.069502 | -0.017427 | 0.069512 | 0.017431
5 | 11 | 4.9279 | 1.8954 | 4.9731e-09 | 0 | 0 | 0 | 0 | 0 | 1 | -90 | 90 | 0.0068856 | 0.0017253 | -0.0068831 | -0.0017249
17 | 16 | 1.1082 | 0.42625 | 1.1184e-09 | 0 | 0 | 0 | 0 | 0 | 1 | -90 | 90 | -0.085941 | -0.021548 | 0.086028 | 0.021582
11 | 12 | 2.1151 | 0.8135 | 2.1345e-09 | 0 | 0 | 0 | 0 | 0 | 1 | -90 | 90 | 0.0068831 | 0.0017249 | -0.006882 | -0.0017247
16 | 15 | 0.27331 | 0.10512 | 5.5164e-10 | 0 | 0 | 0 | 0 | 0 | 1 | -90 | 90 | 0.14182 | 0.035572 | -0.14177 | -0.035549
12 | 13 | 4.5636 | 1.7552 | 4.6055e-09 | 0 | 0 | 0 | 0 | 0 | 1 | -90 | 90 | 0.006882 | 0.0017247 | -0.0068797 | -0.0017242
6 | 7 | 0.73399 | 0.2823 | 7.4072e-10 | 0 | 0 | 0 | 0 | 0 | 1 | -90 | 90 | 0.032282 | 0.0080919 | -0.032274 | -0.0080888
6 | 8 | 1.5803 | 0.60782 | 1.5948e-09 | 0 | 0 | 0 | 0 | 0 | 1 | -90 | 90 | -0.058215 | -0.014591 | 0.058272 | 0.014613
7 | 9 | 1.2452 | 0.47892 | 1.2566e-09 | 0 | 0 | 0 | 0 | 0 | 1 | -90 | 90 | 0.01089 | 0.0027294 | -0.010888 | -0.0027289
8 | 10 | 0.026674 | 0.010259 | 2.6918e-11 | 0 | 0 | 0 | 0 | 0 | 1 | -90 | 90 | -0.082758 | -0.02075 | 0.08276 | 0.02075
10 | 14 | 0.21205 | 0.081557 | 2.1399e-10 | 0 | 0 | 0 | 0 | 0 | 1 | -90 | 90 | -0.087083 | -0.021834 | 0.0871 | 0.02184
14 | 15 | 0.35602 | 0.13693 | 7.1858e-10 | 0 | 0 | 0 | 0 | 0 | 1 | -90 | 90 | -0.12687 | -0.031807 | 0.12693 | 0.03183