## bus_data
BUS_I | BUS_TYPE | Pd | Qd | Gs | Bs | area | Vm | Va | baseKV | zone | Vmax | Vmin
1 | 1 | 0.011823 | 0.002963 | 0 | 0 | 1 | 0.99481 | -0.036349 | 0.4 | 1 | 1.1 | 0.9
2 | 1 | 0.01829 | 0.004584 | 0 | 0 | 1 | 0.99502 | -0.034877 | 0.4 | 1 | 1.1 | 0.9
3 | 1 | 0 | 0 | 0 | 0 | 1 | 0.99723 | -0.019374 | 0.4 | 1 | 1.1 | 0.9
4 | 1 | 0 | 0 | 0 | 0 | 1 | 0.99424 | -0.040351 | 0.4 | 1 | 1.1 | 0.9
9 | 1 | 0 | 0 | 0 | 0 | 1 | 0.99665 | -0.023407 | 0.4 | 1 | 1.1 | 0.9
5 | 3 | 0.0091778 | 0.0023002 | 0 | 0 | 1 | 1 | 0 | 0.4 | 1 | 1.1 | 0.9
26 | 1 | 0 | 0 | 0 | 0 | 1 | 0.99401 | -0.041977 | 0.4 | 1 | 1.1 | 0.9
6 | 1 | 0 | 0 | 0 | 0 | 1 | 0.99682 | -0.022202 | 0.4 | 1 | 1.1 | 0.9
7 | 1 | 0.0095148 | 0.0023846 | 0 | 0 | 1 | 0.99599 | -0.028058 | 0.4 | 1 | 1.1 | 0.9
10 | 1 | 0.0072175 | 0.0018089 | 0 | 0 | 1 | 0.99559 | -0.030862 | 0.4 | 1 | 1.1 | 0.9
18 | 1 | 0.0048703 | 0.0012206 | 0 | 0 | 1 | 0.99626 | -0.026157 | 0.4 | 1 | 1.1 | 0.9
11 | 1 | 0.0056935 | 0.0014269 | 0 | 0 | 1 | 0.99454 | -0.038232 | 0.4 | 1 | 1.1 | 0.9
12 | 1 | 0.01355 | 0.0033959 | 0 | 0 | 1 | 0.99345 | -0.04589 | 0.4 | 1 | 1.1 | 0.9
13 | 1 | 0.0066113 | 0.0016569 | 0 | 0 | 1 | 0.99314 | -0.048081 | 0.4 | 1 | 1.1 | 0.9
14 | 1 | 0.0039953 | 0.0010013 | 0 | 0 | 1 | 0.99305 | -0.048729 | 0.4 | 1 | 1.1 | 0.9
15 | 1 | 0 | 0 | 0 | 0 | 1 | 0.99268 | -0.051336 | 0.4 | 1 | 1.1 | 0.9
16 | 1 | 0.0048802 | 0.0012231 | 0 | 0 | 1 | 0.99214 | -0.055177 | 0.4 | 1 | 1.1 | 0.9
17 | 1 | 0.0078887 | 0.0019771 | 0 | 0 | 1 | 0.99581 | -0.02932 | 0.4 | 1 | 1.1 | 0.9
23 | 1 | 0.0018138 | 0.00045457 | 0 | 0 | 1 | 0.99382 | -0.043314 | 0.4 | 1 | 1.1 | 0.9
27 | 1 | 0.012656 | 0.003172 | 0 | 0 | 1 | 0.99374 | -0.043893 | 0.4 | 1 | 1.1 | 0.9

## generator_data
GEN_BUS | PG | QG | QMAX | QMIN | VG | MBASE | GEN_STATUS | PMAX | PMIN
5 | 0.11856 | 0.029785 | 10 | -10 | 1 | 100 | 1 | 10 | 0

## branch_data
F_BUS | T_BUS | BR_R | BR_X | BR_B | RATE_A | RATE_B | RATE_C | TAP | SHIFT | BR_STATUS | ANGMIN | ANGMAX | P_in | Q_in | P_out | Q_out
1 | 2 | 1.605 | 0.61731 | 1.6197e-09 | 0 | 0 | 0 | 0 | 0 | 1 | -90 | 90 | -0.011823 | -0.002963 | 0.011825 | 0.0029638
2 | 3 | 4.4929 | 1.7281 | 4.5342e-09 | 0 | 0 | 0 | 0 | 0 | 1 | -90 | 90 | -0.044603 | -0.011179 | 0.044699 | 0.011216
2 | 4 | 4.8704 | 1.8733 | 4.9151e-09 | 0 | 0 | 0 | 0 | 0 | 1 | -90 | 90 | 0.014488 | 0.0036317 | -0.014477 | -0.003628
3 | 9 | 4.0899 | 1.5731 | 4.1275e-09 | 0 | 0 | 0 | 0 | 0 | 1 | -90 | 90 | 0.012774 | 0.0032024 | -0.012767 | -0.0032001
3 | 5 | 4.3865 | 1.6871 | 4.4268e-09 | 0 | 0 | 0 | 0 | 0 | 1 | -90 | 90 | -0.057474 | -0.014418 | 0.057629 | 0.014477
4 | 26 | 1.446 | 0.55615 | 1.4593e-09 | 0 | 0 | 0 | 0 | 0 | 1 | -90 | 90 | 0.014477 | 0.003628 | -0.014474 | -0.0036269
9 | 18 | 2.7862 | 1.0716 | 2.8118e-09 | 0 | 0 | 0 | 0 | 0 | 1 | -90 | 90 | 0.012767 | 0.0032001 | -0.012762 | -0.0031985
5 | 6 | 5.5992 | 2.1536 | 5.6506e-09 | 0 | 0 | 0 | 0 | 0 | 1 | -90 | 90 | 0.051756 | 0.013007 | -0.051597 | -0.012947
26 | 27 | 1.9477 | 0.7491 | 1.9655e-09 | 0 | 0 | 0 | 0 | 0 | 1 | -90 | 90 | 0.01266 | 0.0031731 | -0.012656 | -0.003172
26 | 23 | 9.4638 | 3.6399 | 9.5507e-09 | 0 | 0 | 0 | 0 | 0 | 1 | -90 | 90 | 0.0018141 | 0.00045375 | -0.0018137 | -0.00045457
6 | 7 | 1.471 | 0.56578 | 1.4845e-09 | 0 | 0 | 0 | 0 | 0 | 1 | -90 | 90 | 0.051597 | 0.012947 | -0.051555 | -0.012931
7 | 10 | 0.86275 | 0.33183 | 8.7066e-10 | 0 | 0 | 0 | 0 | 0 | 1 | -90 | 90 | 0.04204 | 0.010546 | -0.042024 | -0.01054
10 | 11 | 2.7355 | 1.0521 | 2.7606e-09 | 0 | 0 | 0 | 0 | 0 | 1 | -90 | 90 | 0.034806 | 0.0087309 | -0.034771 | -0.0087175
18 | 17 | 5.1801 | 1.9923 | 5.2276e-09 | 0 | 0 | 0 | 0 | 0 | 1 | -90 | 90 | 0.0078922 | 0.0019779 | -0.0078887 | -0.0019771
11 | 12 | 3.3927 | 1.3049 | 3.4239e-09 | 0 | 0 | 0 | 0 | 0 | 1 | -90 | 90 | 0.029077 | 0.0072906 | -0.029046 | -0.0072791
12 | 13 | 1.816 | 0.69845 | 1.8326e-09 | 0 | 0 | 0 | 0 | 0 | 1 | -90 | 90 | 0.015497 | 0.0038832 | -0.015492 | -0.0038815
13 | 14 | 0.93634 | 0.36013 | 9.4493e-10 | 0 | 0 | 0 | 0 | 0 | 1 | -90 | 90 | 0.0088806 | 0.0022246 | -0.0088798 | -0.0022244
14 | 15 | 6.8475 | 2.6336 | 6.9103e-09 | 0 | 0 | 0 | 0 | 0 | 1 | -90 | 90 | 0.0048845 | 0.0012231 | -0.0048828 | -0.0012231
15 | 16 | 10.0868 | 3.8796 | 1.0179e-08 | 0 | 0 | 0 | 0 | 0 | 1 | -90 | 90 | 0.0048828 | 0.0012231 | -0.0048802 | -0.0012231