## bus_data
BUS_I | BUS_TYPE | Pd | Qd | Gs | Bs | area | Vm | Va | baseKV | zone | Vmax | Vmin
8 | 1 | 0 | 0 | 0 | 0 | 1 | 0.99804 | -0.013768 | 0.4 | 1 | 1.1 | 0.9
33 | 1 | 0 | 0 | 0 | 0 | 1 | 0.99786 | -0.015034 | 0.4 | 1 | 1.1 | 0.9
30 | 1 | 0.010266 | 0.0025728 | 0 | 0 | 1 | 0.99828 | -0.012075 | 0.4 | 1 | 1.1 | 0.9
40 | 1 | 0.0026294 | 0.00065899 | 0 | 0 | 1 | 0.99758 | -0.016968 | 0.4 | 1 | 1.1 | 0.9
31 | 1 | 0.009498 | 0.0023804 | 0 | 0 | 1 | 0.99849 | -0.010588 | 0.4 | 1 | 1.1 | 0.9
19 | 1 | 0.0018844 | 0.00047228 | 0 | 0 | 1 | 0.99079 | -0.064632 | 0.4 | 1 | 1.1 | 0.9
20 | 1 | 0.0041446 | 0.0010387 | 0 | 0 | 1 | 0.99129 | -0.061071 | 0.4 | 1 | 1.1 | 0.9
21 | 1 | 0 | 0 | 0 | 0 | 1 | 0.99077 | -0.064781 | 0.4 | 1 | 1.1 | 0.9
22 | 1 | 0 | 0 | 0 | 0 | 1 | 0.992 | -0.056018 | 0.4 | 1 | 1.1 | 0.9
24 | 1 | 0.0019524 | 0.00048932 | 0 | 0 | 1 | 0.9907 | -0.065252 | 0.4 | 1 | 1.1 | 0.9
25 | 1 | 0.0019633 | 0.00049206 | 0 | 0 | 1 | 0.99068 | -0.065385 | 0.4 | 1 | 1.1 | 0.9
28 | 1 | 0.01703 | 0.0042681 | 0 | 0 | 1 | 0.99156 | -0.059171 | 0.4 | 1 | 1.1 | 0.9
29 | 1 | 0 | 0 | 0 | 0 | 1 | 0.9933 | -0.046858 | 0.4 | 1 | 1.1 | 0.9
41 | 1 | 0.026914 | 0.0067453 | 0 | 0 | 1 | 0.99264 | -0.051521 | 0.4 | 1 | 1.1 | 0.9
38 | 1 | 0 | 0 | 0 | 0 | 1 | 0.99582 | -0.029188 | 0.4 | 1 | 1.1 | 0.9
36 | 1 | 0.0030576 | 0.00076632 | 0 | 0 | 1 | 0.99868 | -0.0092118 | 0.4 | 1 | 1.1 | 0.9
32 | 1 | 0.013525 | 0.0033897 | 0 | 0 | 1 | 0.99856 | -0.010086 | 0.4 | 1 | 1.1 | 0.9
39 | 1 | 0.0088735 | 0.0022239 | 0 | 0 | 1 | 0.99966 | -0.0023499 | 0.4 | 1 | 1.1 | 0.9
37 | 3 | 0.006532 | 0.0016371 | 0 | 0 | 1 | 1 | 0 | 0.4 | 1 | 1.1 | 0.9
34 | 1 | 0.0086478 | 0.0021673 | 0 | 0 | 1 | 0.9987 | -0.0090349 | 0.4 | 1 | 1.1 | 0.9
35 | 1 | 0.0050289 | 0.0012604 | 0 | 0 | 1 | 0.99886 | -0.0079718 | 0.4 | 1 | 1.1 | 0.9

## generator_data
GEN_BUS | PG | QG | QMAX | QMIN | VG | MBASE | GEN_STATUS | PMAX | PMIN
37 | 0.12245 | 0.030748 | 10 | -10 | 1 | 100 | 1 | 10 | 0

## branch_data
F_BUS | T_BUS | BR_R | BR_X | BR_B | RATE_A | RATE_B | RATE_C | TAP | SHIFT | BR_STATUS | ANGMIN | ANGMAX | P_in | Q_in | P_out | Q_out
8 | 33 | 6.2222 | 2.3931 | 6.2793e-09 | 0 | 0 | 0 | 0 | 0 | 1 | -90 | 90 | 0.0026305 | 0.00065785 | -0.0026301 | -0.0006583
8 | 30 | 8.3067 | 3.1949 | 8.3829e-09 | 0 | 0 | 0 | 0 | 0 | 1 | -90 | 90 | -0.0026305 | -0.00065785 | 0.0026312 | 0.00065725
33 | 40 | 9.5246 | 3.6633 | 9.612e-09 | 0 | 0 | 0 | 0 | 0 | 1 | -90 | 90 | 0.0026301 | 0.0006583 | -0.0026294 | -0.00065899
30 | 31 | 1.4957 | 0.57527 | 1.5094e-09 | 0 | 0 | 0 | 0 | 0 | 1 | -90 | 90 | -0.012897 | -0.00323 | 0.012899 | 0.0032309
31 | 32 | 0.29057 | 0.11176 | 2.9323e-10 | 0 | 0 | 0 | 0 | 0 | 1 | -90 | 90 | -0.022397 | -0.0056113 | 0.022399 | 0.0056119
19 | 20 | 7.8445 | 3.0171 | 7.9165e-09 | 0 | 0 | 0 | 0 | 0 | 1 | -90 | 90 | -0.0058006 | -0.0014531 | 0.0058034 | 0.0014534
19 | 21 | 0.48359 | 0.18599 | 4.8802e-10 | 0 | 0 | 0 | 0 | 0 | 1 | -90 | 90 | 0.0039161 | 0.00098078 | -0.003916 | -0.0009808
20 | 22 | 6.4983 | 2.4993 | 6.5579e-09 | 0 | 0 | 0 | 0 | 0 | 1 | -90 | 90 | -0.009948 | -0.0024921 | 0.009955 | 0.0024942
21 | 24 | 3.0867 | 1.1872 | 3.115e-09 | 0 | 0 | 0 | 0 | 0 | 1 | -90 | 90 | 0.0019525 | 0.00048906 | -0.0019524 | -0.00048932
21 | 25 | 3.9331 | 1.5127 | 3.9692e-09 | 0 | 0 | 0 | 0 | 0 | 1 | -90 | 90 | 0.0019635 | 0.00049173 | -0.0019633 | -0.00049206
22 | 28 | 2.3721 | 0.91235 | 2.3939e-09 | 0 | 0 | 0 | 0 | 0 | 1 | -90 | 90 | 0.017037 | 0.0042707 | -0.01703 | -0.0042681
22 | 29 | 4.3556 | 1.6752 | 4.3956e-09 | 0 | 0 | 0 | 0 | 0 | 1 | -90 | 90 | -0.026992 | -0.0067649 | 0.027027 | 0.0067776
29 | 41 | 2.2251 | 0.8558 | 2.2455e-09 | 0 | 0 | 0 | 0 | 0 | 1 | -90 | 90 | 0.026931 | 0.0067517 | -0.026914 | -0.0067453
29 | 38 | 4.2226 | 1.6241 | 4.2614e-09 | 0 | 0 | 0 | 0 | 0 | 1 | -90 | 90 | -0.053958 | -0.013529 | 0.05409 | 0.01358
38 | 36 | 4.7996 | 1.846 | 4.8437e-09 | 0 | 0 | 0 | 0 | 0 | 1 | -90 | 90 | -0.05409 | -0.01358 | 0.054241 | 0.013637
36 | 34 | 0.040344 | 0.015517 | 4.0715e-11 | 0 | 0 | 0 | 0 | 0 | 1 | -90 | 90 | -0.057299 | -0.014404 | 0.0573 | 0.014404
32 | 39 | 2.799 | 1.0765 | 2.8247e-09 | 0 | 0 | 0 | 0 | 0 | 1 | -90 | 90 | -0.035924 | -0.0090016 | 0.035963 | 0.0090162
39 | 37 | 0.6828 | 0.26261 | 6.8906e-10 | 0 | 0 | 0 | 0 | 0 | 1 | -90 | 90 | -0.044836 | -0.01124 | 0.044851 | 0.011246
37 | 35 | 1.468 | 0.56461 | 1.4815e-09 | 0 | 0 | 0 | 0 | 0 | 1 | -90 | 90 | 0.071065 | 0.017866 | -0.070987 | -0.017836
34 | 35 | 0.2105 | 0.080962 | 2.1243e-10 | 0 | 0 | 0 | 0 | 0 | 1 | -90 | 90 | -0.065948 | -0.016572 | 0.065958 | 0.016575