## bus_data
BUS_I | BUS_TYPE | Pd | Qd | Gs | Bs | area | Vm | Va | baseKV | zone | Vmax | Vmin
1 | 1 | 0.00084668 | 0.0002122 | 0 | 0 | 1 | 0.98668 | -0.096295 | 0.4 | 1 | 1.1 | 0.9
13 | 1 | 0.00082056 | 0.00020565 | 0 | 0 | 1 | 0.98803 | -0.086122 | 0.4 | 1 | 1.1 | 0.9
14 | 1 | 0 | 0 | 0 | 0 | 1 | 0.9882 | -0.084773 | 0.4 | 1 | 1.1 | 0.9
2 | 1 | 0.0065993 | 0.0016539 | 0 | 0 | 1 | 0.99049 | -0.066974 | 0.4 | 1 | 1.1 | 0.9
3 | 1 | 0.030728 | 0.0077012 | 0 | 0 | 1 | 0.99074 | -0.065168 | 0.4 | 1 | 1.1 | 0.9
15 | 1 | 0 | 0 | 0 | 0 | 1 | 0.98833 | -0.083834 | 0.4 | 1 | 1.1 | 0.9
20 | 3 | 0.056134 | 0.014068 | 0 | 0 | 1 | 1 | 0 | 0.4 | 1 | 1.1 | 0.9
21 | 1 | 0.0015424 | 0.00038657 | 0 | 0 | 1 | 0.99872 | -0.00926 | 0.4 | 1 | 1.1 | 0.9
4 | 1 | 0.0017153 | 0.0004299 | 0 | 0 | 1 | 0.9936 | -0.046435 | 0.4 | 1 | 1.1 | 0.9
5 | 1 | 0.0004457 | 0.0001117 | 0 | 0 | 1 | 0.99358 | -0.046555 | 0.4 | 1 | 1.1 | 0.9
6 | 1 | 0 | 0 | 0 | 0 | 1 | 0.99399 | -0.043629 | 0.4 | 1 | 1.1 | 0.9
7 | 1 | 0 | 0 | 0 | 0 | 1 | 0.99329 | -0.04872 | 0.4 | 1 | 1.1 | 0.9
8 | 1 | 0 | 0 | 0 | 0 | 1 | 0.99435 | -0.041002 | 0.4 | 1 | 1.1 | 0.9
19 | 1 | 0.00096341 | 0.00024145 | 0 | 0 | 1 | 0.99269 | -0.05302 | 0.4 | 1 | 1.1 | 0.9
9 | 1 | 0 | 0 | 0 | 0 | 1 | 0.99461 | -0.039119 | 0.4 | 1 | 1.1 | 0.9
10 | 1 | 0.0024856 | 0.00062295 | 0 | 0 | 1 | 0.99428 | -0.041517 | 0.4 | 1 | 1.1 | 0.9
16 | 1 | 0.0013445 | 0.00033697 | 0 | 0 | 1 | 0.9947 | -0.038536 | 0.4 | 1 | 1.1 | 0.9
12 | 1 | 0 | 0 | 0 | 0 | 1 | 0.9953 | -0.034241 | 0.4 | 1 | 1.1 | 0.9
17 | 1 | 0 | 0 | 0 | 0 | 1 | 0.99717 | -0.020581 | 0.4 | 1 | 1.1 | 0.9
18 | 1 | 0 | 0 | 0 | 0 | 1 | 0.99498 | -0.037171 | 0.4 | 1 | 1.1 | 0.9
22 | 1 | 0.00060367 | 0.00015129 | 0 | 0 | 1 | 0.99352 | -0.048984 | 0.4 | 1 | 1.1 | 0.9

## generator_data
GEN_BUS | PG | QG | QMAX | QMIN | VG | MBASE | GEN_STATUS | PMAX | PMIN
20 | 0.10464 | 0.026205 | 10 | -10 | 1 | 100 | 1 | 10 | 0

## branch_data
F_BUS | T_BUS | BR_R | BR_X | BR_B | RATE_A | RATE_B | RATE_C | TAP | SHIFT | BR_STATUS | ANGMIN | ANGMAX | P_in | Q_in | P_out | Q_out
1 | 13 | 143.6502 | 55.2501 | 1.4497e-07 | 0 | 0 | 0 | 0 | 0 | 1 | -90 | 90 | -0.00084668 | -0.0002122 | 0.0008478 | 0.0001985
13 | 14 | 9.6577 | 3.7145 | 9.7463e-09 | 0 | 0 | 0 | 0 | 0 | 1 | -90 | 90 | -0.0016684 | -0.00040415 | 0.0016687 | 0.00040331
14 | 15 | 6.7018 | 2.5776 | 6.7633e-09 | 0 | 0 | 0 | 0 | 0 | 1 | -90 | 90 | -0.0016687 | -0.00040331 | 0.0016689 | 0.00040273
2 | 3 | 2.7256 | 1.0483 | 2.7506e-09 | 0 | 0 | 0 | 0 | 0 | 1 | -90 | 90 | -0.0082717 | -0.0020464 | 0.0082737 | 0.0020469
2 | 15 | 117.6036 | 45.2322 | 1.1868e-07 | 0 | 0 | 0 | 0 | 0 | 1 | -90 | 90 | 0.0016724 | 0.00039247 | -0.0016689 | -0.00040273
3 | 20 | 21.449 | 8.2496 | 2.1646e-08 | 0 | 0 | 0 | 0 | 0 | 1 | -90 | 90 | -0.039002 | -0.0097482 | 0.039355 | 0.0098818
20 | 21 | 12.7767 | 4.9141 | 1.2894e-08 | 0 | 0 | 0 | 0 | 0 | 1 | -90 | 90 | 0.0091476 | 0.0022543 | -0.0091363 | -0.0022513
21 | 17 | 18.6512 | 7.1735 | 1.8822e-08 | 0 | 0 | 0 | 0 | 0 | 1 | -90 | 90 | 0.0075938 | 0.0018647 | -0.0075824 | -0.0018622
4 | 5 | 1.049 | 0.40345 | 1.0586e-09 | 0 | 0 | 0 | 0 | 0 | 1 | -90 | 90 | 0.00141 | 0.00034507 | -0.0014099 | -0.00034516
4 | 6 | 11.3129 | 4.3511 | 1.1417e-08 | 0 | 0 | 0 | 0 | 0 | 1 | -90 | 90 | -0.0031253 | -0.00077497 | 0.0031265 | 0.0007743
5 | 7 | 27.4106 | 10.5425 | 2.7662e-08 | 0 | 0 | 0 | 0 | 0 | 1 | -90 | 90 | 0.00096424 | 0.00023346 | -0.00096397 | -0.00023609
6 | 8 | 10.5685 | 4.0648 | 1.0665e-08 | 0 | 0 | 0 | 0 | 0 | 1 | -90 | 90 | -0.0031265 | -0.0007743 | 0.0031276 | 0.00077367
7 | 19 | 56.1141 | 21.5824 | 5.6629e-08 | 0 | 0 | 0 | 0 | 0 | 1 | -90 | 90 | 0.00096397 | 0.00023609 | -0.00096341 | -0.00024145
8 | 9 | 4.2607 | 1.6387 | 4.2998e-09 | 0 | 0 | 0 | 0 | 0 | 1 | -90 | 90 | -0.0056134 | -0.0013964 | 0.0056148 | 0.0013966
8 | 10 | 2.6656 | 1.0252 | 2.6901e-09 | 0 | 0 | 0 | 0 | 0 | 1 | -90 | 90 | 0.0024858 | 0.00062275 | -0.0024856 | -0.00062295
9 | 16 | 1.3203 | 0.50779 | 1.3324e-09 | 0 | 0 | 0 | 0 | 0 | 1 | -90 | 90 | -0.0056148 | -0.0013966 | 0.0056153 | 0.0013966
16 | 12 | 7.864 | 3.0246 | 7.9362e-09 | 0 | 0 | 0 | 0 | 0 | 1 | -90 | 90 | -0.0069598 | -0.0017336 | 0.0069639 | 0.0017344
12 | 17 | 22.4706 | 8.6425 | 2.2677e-08 | 0 | 0 | 0 | 0 | 0 | 1 | -90 | 90 | -0.0075686 | -0.0018591 | 0.0075824 | 0.0018622
12 | 18 | 48.0459 | 18.4792 | 4.8487e-08 | 0 | 0 | 0 | 0 | 0 | 1 | -90 | 90 | 0.00060471 | 0.00012478 | -0.00060453 | -0.00012951
18 | 22 | 221.7031 | 85.2704 | 2.2374e-07 | 0 | 0 | 0 | 0 | 0 | 1 | -90 | 90 | 0.00060453 | 0.00012951 | -0.00060367 | -0.00015129