## bus_data
BUS_I | BUS_TYPE | Pd | Qd | Gs | Bs | area | Vm | Va | baseKV | zone | Vmax | Vmin
1 | 3 | 0.029477 | 0.0073876 | 0 | 0 | 1 | 1 | 0 | 0.4 | 1 | 1.1 | 0.9
2 | 1 | 0.013153 | 0.0032963 | 0 | 0 | 1 | 0.99994 | -0.00040509 | 0.4 | 1 | 1.1 | 0.9
3 | 1 | 0 | 0 | 0 | 0 | 1 | 0.99969 | -0.0021636 | 0.4 | 1 | 1.1 | 0.9
4 | 1 | 0 | 0 | 0 | 0 | 1 | 0.99963 | -0.0026225 | 0.4 | 1 | 1.1 | 0.9
5 | 1 | 0.0056024 | 0.0014041 | 0 | 0 | 1 | 0.99938 | -0.0043467 | 0.4 | 1 | 1.1 | 0.9
6 | 1 | 0.0038578 | 0.00096685 | 0 | 0 | 1 | 0.99963 | -0.0025922 | 0.4 | 1 | 1.1 | 0.9
10 | 1 | 0.0016184 | 0.00040561 | 0 | 0 | 1 | 0.99923 | -0.0053991 | 0.4 | 1 | 1.1 | 0.9
9 | 1 | 0 | 0 | 0 | 0 | 1 | 0.99917 | -0.005851 | 0.4 | 1 | 1.1 | 0.9
7 | 1 | 0.0061177 | 0.0015332 | 0 | 0 | 1 | 0.99887 | -0.0079046 | 0.4 | 1 | 1.1 | 0.9
8 | 1 | 0.0018491 | 0.00046342 | 0 | 0 | 1 | 0.99874 | -0.0088672 | 0.4 | 1 | 1.1 | 0.9

## generator_data
GEN_BUS | PG | QG | QMAX | QMIN | VG | MBASE | GEN_STATUS | PMAX | PMIN
1 | 0.061691 | 0.01546 | 10 | -10 | 1 | 100 | 1 | 10 | 0

## branch_data
F_BUS | T_BUS | BR_R | BR_X | BR_B | RATE_A | RATE_B | RATE_C | TAP | SHIFT | BR_STATUS | ANGMIN | ANGMAX | P_in | Q_in | P_out | Q_out
1 | 2 | 0.23191 | 0.089198 | 2.3404e-10 | 0 | 0 | 0 | 0 | 0 | 1 | -90 | 90 | 0.022749 | 0.005701 | -0.022747 | -0.0057005
1 | 3 | 2.9763 | 1.1447 | 3.0036e-09 | 0 | 0 | 0 | 0 | 0 | 1 | -90 | 90 | 0.0094649 | 0.0023718 | -0.0094621 | -0.002371
2 | 4 | 3.0082 | 1.157 | 3.0358e-09 | 0 | 0 | 0 | 0 | 0 | 1 | -90 | 90 | 0.0095948 | 0.0024042 | -0.0095918 | -0.0024034
3 | 5 | 5.0692 | 1.9497 | 5.1157e-09 | 0 | 0 | 0 | 0 | 0 | 1 | -90 | 90 | 0.0056041 | 0.0014042 | -0.0056024 | -0.0014041
3 | 6 | 1.4457 | 0.55605 | 1.459e-09 | 0 | 0 | 0 | 0 | 0 | 1 | -90 | 90 | 0.003858 | 0.0009668 | -0.0038578 | -0.00096685
4 | 10 | 3.7653 | 1.4482 | 3.7998e-09 | 0 | 0 | 0 | 0 | 0 | 1 | -90 | 90 | 0.0095918 | 0.0024034 | -0.0095881 | -0.0024023
10 | 9 | 0.73684 | 0.2834 | 7.436e-10 | 0 | 0 | 0 | 0 | 0 | 1 | -90 | 90 | 0.0079698 | 0.0019967 | -0.0079693 | -0.0019966
9 | 7 | 3.3484 | 1.2878 | 3.3791e-09 | 0 | 0 | 0 | 0 | 0 | 1 | -90 | 90 | 0.0079693 | 0.0019966 | -0.007967 | -0.0019961
7 | 8 | 6.7556 | 2.5983 | 6.8176e-09 | 0 | 0 | 0 | 0 | 0 | 1 | -90 | 90 | 0.0018493 | 0.00046283 | -0.0018491 | -0.00046342