## bus_data
BUS_I | BUS_TYPE | Pd | Qd | Gs | Bs | area | Vm | Va | baseKV | zone | Vmax | Vmin
1 | 1 | 0.0057255 | 0.0014349 | 0 | 0 | 1 | 0.98414 | -0.1129 | 0.4 | 1 | 1.1 | 0.9
2 | 1 | 0 | 0 | 0 | 0 | 1 | 0.98572 | -0.10163 | 0.4 | 1 | 1.1 | 0.9
3 | 3 | 0 | 0 | 0 | 0 | 1 | 1 | 0 | 0.4 | 1 | 1.1 | 0.9
5 | 1 | 0 | 0 | 0 | 0 | 1 | 0.99144 | -0.061486 | 0.4 | 1 | 1.1 | 0.9
13 | 1 | 0.002593 | 0.00064986 | 0 | 0 | 1 | 0.98915 | -0.077106 | 0.4 | 1 | 1.1 | 0.9
4 | 1 | 0.0043255 | 0.0010841 | 0 | 0 | 1 | 0.98796 | -0.086161 | 0.4 | 1 | 1.1 | 0.9
12 | 1 | 0 | 0 | 0 | 0 | 1 | 0.98914 | -0.077144 | 0.4 | 1 | 1.1 | 0.9
11 | 1 | 0.0022471 | 0.00056319 | 0 | 0 | 1 | 0.98904 | -0.077855 | 0.4 | 1 | 1.1 | 0.9
6 | 1 | 0 | 0 | 0 | 0 | 1 | 0.98685 | -0.09363 | 0.4 | 1 | 1.1 | 0.9
7 | 1 | 0 | 0 | 0 | 0 | 1 | 0.98783 | -0.086583 | 0.4 | 1 | 1.1 | 0.9
8 | 1 | 0.0029718 | 0.0007448 | 0 | 0 | 1 | 0.98431 | -0.11182 | 0.4 | 1 | 1.1 | 0.9
9 | 1 | 0.00069018 | 0.00017298 | 0 | 0 | 1 | 0.98423 | -0.11245 | 0.4 | 1 | 1.1 | 0.9

## generator_data
GEN_BUS | PG | QG | QMAX | QMIN | VG | MBASE | GEN_STATUS | PMAX | PMIN
3 | 0.018802 | 0.0046716 | 10 | -10 | 1 | 100 | 1 | 10 | 0

## branch_data
F_BUS | T_BUS | BR_R | BR_X | BR_B | RATE_A | RATE_B | RATE_C | TAP | SHIFT | BR_STATUS | ANGMIN | ANGMAX | P_in | Q_in | P_out | Q_out
1 | 2 | 24.8274 | 9.549 | 2.5055e-08 | 0 | 0 | 0 | 0 | 0 | 1 | -90 | 90 | -0.0057255 | -0.0014349 | 0.0057344 | 0.001436
2 | 3 | 223.9971 | 86.1527 | 2.2605e-07 | 0 | 0 | 0 | 0 | 0 | 1 | -90 | 90 | -0.0057344 | -0.0014359 | 0.0058149 | 0.0014446
3 | 5 | 178.6378 | 68.7068 | 1.8028e-07 | 0 | 0 | 0 | 0 | 0 | 1 | -90 | 90 | 0.0043765 | 0.0010787 | -0.0043402 | -0.0010826
3 | 13 | 114.9966 | 44.2294 | 1.1605e-07 | 0 | 0 | 0 | 0 | 0 | 1 | -90 | 90 | 0.0086104 | 0.0021483 | -0.0085198 | -0.002125
5 | 4 | 72.337 | 27.8219 | 7.3001e-08 | 0 | 0 | 0 | 0 | 0 | 1 | -90 | 90 | 0.0043402 | 0.0010826 | -0.0043255 | -0.0010841
13 | 12 | 0.079608 | 0.030618 | 8.0338e-11 | 0 | 0 | 0 | 0 | 0 | 1 | -90 | 90 | 0.0059268 | 0.0014751 | -0.0059268 | -0.0014751
12 | 11 | 1.5094 | 0.58052 | 1.5232e-09 | 0 | 0 | 0 | 0 | 0 | 1 | -90 | 90 | 0.0059268 | 0.0014751 | -0.0059262 | -0.001475
11 | 7 | 29.6654 | 11.4098 | 2.9938e-08 | 0 | 0 | 0 | 0 | 0 | 1 | -90 | 90 | 0.0036791 | 0.00091184 | -0.0036747 | -0.00091309
6 | 7 | 24.0241 | 9.24 | 2.4245e-08 | 0 | 0 | 0 | 0 | 0 | 1 | -90 | 90 | -0.0036712 | -0.0009141 | 0.0036747 | 0.00091309
6 | 8 | 62.3143 | 23.967 | 6.2886e-08 | 0 | 0 | 0 | 0 | 0 | 1 | -90 | 90 | 0.0036712 | 0.0009141 | -0.003662 | -0.00091668
8 | 9 | 11.4531 | 4.405 | 1.1558e-08 | 0 | 0 | 0 | 0 | 0 | 1 | -90 | 90 | 0.00069024 | 0.00017188 | -0.00069018 | -0.00017298