## bus_data
BUS_I | BUS_TYPE | Pd | Qd | Gs | Bs | area | Vm | Va | baseKV | zone | Vmax | Vmin
1 | 1 | 0.010304 | 0.0025824 | 0 | 0 | 1 | 0.97928 | -0.14502 | 0.4 | 1 | 1.1 | 0.9
2 | 1 | 0 | 0 | 0 | 0 | 1 | 0.9796 | -0.14274 | 0.4 | 1 | 1.1 | 0.9
3 | 1 | 0 | 0 | 0 | 0 | 1 | 0.97867 | -0.14935 | 0.4 | 1 | 1.1 | 0.9
4 | 1 | 0.032843 | 0.0082312 | 0 | 0 | 1 | 0.98272 | -0.12058 | 0.4 | 1 | 1.1 | 0.9
5 | 1 | 0.0039916 | 0.0010004 | 0 | 0 | 1 | 0.97644 | -0.16534 | 0.4 | 1 | 1.1 | 0.9
7 | 1 | 0 | 0 | 0 | 0 | 1 | 0.98605 | -0.097081 | 0.4 | 1 | 1.1 | 0.9
48 | 1 | 0 | 0 | 0 | 0 | 1 | 0.97615 | -0.16741 | 0.4 | 1 | 1.1 | 0.9
6 | 1 | 0 | 0 | 0 | 0 | 1 | 0.97265 | -0.19253 | 0.4 | 1 | 1.1 | 0.9
52 | 1 | 0.0098493 | 0.0024685 | 0 | 0 | 1 | 0.97244 | -0.19403 | 0.4 | 1 | 1.1 | 0.9
53 | 1 | 0 | 0 | 0 | 0 | 1 | 0.97256 | -0.19312 | 0.4 | 1 | 1.1 | 0.9
51 | 1 | 0 | 0 | 0 | 0 | 1 | 0.97456 | -0.17876 | 0.4 | 1 | 1.1 | 0.9
44 | 1 | 0.0033633 | 0.00084293 | 0 | 0 | 1 | 0.98594 | -0.097884 | 0.4 | 1 | 1.1 | 0.9
30 | 1 | 0 | 0 | 0 | 0 | 1 | 0.99153 | -0.058702 | 0.4 | 1 | 1.1 | 0.9
49 | 1 | 0.0073833 | 0.0018504 | 0 | 0 | 1 | 0.9757 | -0.1706 | 0.4 | 1 | 1.1 | 0.9
47 | 1 | 0.0098132 | 0.0024594 | 0 | 0 | 1 | 0.97577 | -0.1701 | 0.4 | 1 | 1.1 | 0.9
54 | 1 | 0.0058209 | 0.0014589 | 0 | 0 | 1 | 0.97249 | -0.19365 | 0.4 | 1 | 1.1 | 0.9
50 | 1 | 0.0038688 | 0.00096962 | 0 | 0 | 1 | 0.97534 | -0.17319 | 0.4 | 1 | 1.1 | 0.9
31 | 1 | 0.004063 | 0.0010183 | 0 | 0 | 1 | 0.99068 | -0.064673 | 0.4 | 1 | 1.1 | 0.9
18 | 3 | 0.0067809 | 0.0016994 | 0 | 0 | 1 | 1 | 0 | 0.4 | 1 | 1.1 | 0.9
8 | 1 | 0.0039875 | 0.00099937 | 0 | 0 | 1 | 0.97103 | -0.20383 | 0.4 | 1 | 1.1 | 0.9
9 | 1 | 0.0040563 | 0.0010166 | 0 | 0 | 1 | 0.97126 | -0.2022 | 0.4 | 1 | 1.1 | 0.9
10 | 1 | 0.0093999 | 0.0023558 | 0 | 0 | 1 | 0.97042 | -0.20822 | 0.4 | 1 | 1.1 | 0.9
11 | 1 | 0 | 0 | 0 | 0 | 1 | 0.9715 | -0.20046 | 0.4 | 1 | 1.1 | 0.9
12 | 1 | 0 | 0 | 0 | 0 | 1 | 0.97191 | -0.19751 | 0.4 | 1 | 1.1 | 0.9
13 | 1 | 0.0019674 | 0.00049309 | 0 | 0 | 1 | 0.97132 | -0.20177 | 0.4 | 1 | 1.1 | 0.9
17 | 1 | 0.016482 | 0.0041307 | 0 | 0 | 1 | 0.97213 | -0.19592 | 0.4 | 1 | 1.1 | 0.9
16 | 1 | 0.0020521 | 0.0005143 | 0 | 0 | 1 | 0.97264 | -0.1922 | 0.4 | 1 | 1.1 | 0.9
40 | 1 | 0 | 0 | 0 | 0 | 1 | 0.97269 | -0.19187 | 0.4 | 1 | 1.1 | 0.9
39 | 1 | 0 | 0 | 0 | 0 | 1 | 0.97308 | -0.18907 | 0.4 | 1 | 1.1 | 0.9
14 | 1 | 0.0027879 | 0.00069871 | 0 | 0 | 1 | 0.99726 | -0.018872 | 0.4 | 1 | 1.1 | 0.9
15 | 1 | 0 | 0 | 0 | 0 | 1 | 0.99727 | -0.018801 | 0.4 | 1 | 1.1 | 0.9
21 | 1 | 0.0059458 | 0.0014902 | 0 | 0 | 1 | 0.99715 | -0.019611 | 0.4 | 1 | 1.1 | 0.9
23 | 1 | 0 | 0 | 0 | 0 | 1 | 0.99549 | -0.031102 | 0.4 | 1 | 1.1 | 0.9
41 | 1 | 0 | 0 | 0 | 0 | 1 | 0.97251 | -0.19316 | 0.4 | 1 | 1.1 | 0.9
38 | 1 | 0 | 0 | 0 | 0 | 1 | 0.97465 | -0.17778 | 0.4 | 1 | 1.1 | 0.9
19 | 1 | 0.0062447 | 0.0015651 | 0 | 0 | 1 | 0.97461 | -0.17847 | 0.4 | 1 | 1.1 | 0.9
20 | 1 | 0.0027696 | 0.00069414 | 0 | 0 | 1 | 0.97476 | -0.17733 | 0.4 | 1 | 1.1 | 0.9
22 | 1 | 0.0030773 | 0.00077124 | 0 | 0 | 1 | 0.975 | -0.1756 | 0.4 | 1 | 1.1 | 0.9
45 | 1 | 0.0025395 | 0.00063645 | 0 | 0 | 1 | 0.99397 | -0.041624 | 0.4 | 1 | 1.1 | 0.9
27 | 1 | 0 | 0 | 0 | 0 | 1 | 0.98735 | -0.0878 | 0.4 | 1 | 1.1 | 0.9
24 | 1 | 0.0042139 | 0.0010561 | 0 | 0 | 1 | 0.9858 | -0.098831 | 0.4 | 1 | 1.1 | 0.9
25 | 1 | 0.0027967 | 0.00070093 | 0 | 0 | 1 | 0.98689 | -0.091106 | 0.4 | 1 | 1.1 | 0.9
26 | 1 | 0.0066677 | 0.0016711 | 0 | 0 | 1 | 0.98547 | -0.10119 | 0.4 | 1 | 1.1 | 0.9
28 | 1 | 0.0057814 | 0.001449 | 0 | 0 | 1 | 0.98605 | -0.096971 | 0.4 | 1 | 1.1 | 0.9
29 | 1 | 0 | 0 | 0 | 0 | 1 | 0.9839 | -0.11208 | 0.4 | 1 | 1.1 | 0.9
32 | 1 | 0.0051864 | 0.0012998 | 0 | 0 | 1 | 0.98377 | -0.11307 | 0.4 | 1 | 1.1 | 0.9
33 | 1 | 0.0052067 | 0.0013049 | 0 | 0 | 1 | 0.98385 | -0.11249 | 0.4 | 1 | 1.1 | 0.9
34 | 1 | 0.0037946 | 0.00095102 | 0 | 0 | 1 | 0.98292 | -0.11901 | 0.4 | 1 | 1.1 | 0.9
42 | 1 | 0.0046302 | 0.0011604 | 0 | 0 | 1 | 0.99023 | -0.067829 | 0.4 | 1 | 1.1 | 0.9
43 | 1 | 0.025251 | 0.0063285 | 0 | 0 | 1 | 0.98736 | -0.088162 | 0.4 | 1 | 1.1 | 0.9
35 | 1 | 0.0066679 | 0.0016711 | 0 | 0 | 1 | 0.98248 | -0.12215 | 0.4 | 1 | 1.1 | 0.9
36 | 1 | 0.0034961 | 0.00087622 | 0 | 0 | 1 | 0.98226 | -0.12372 | 0.4 | 1 | 1.1 | 0.9
37 | 1 | 0 | 0 | 0 | 0 | 1 | 0.98076 | -0.13428 | 0.4 | 1 | 1.1 | 0.9
46 | 1 | 0.008062 | 0.0020205 | 0 | 0 | 1 | 0.97246 | -0.19352 | 0.4 | 1 | 1.1 | 0.9

## generator_data
GEN_BUS | PG | QG | QMAX | QMIN | VG | MBASE | GEN_STATUS | PMAX | PMIN
18 | 0.24571 | 0.06217 | 10 | -10 | 1 | 100 | 1 | 10 | 0

## branch_data
F_BUS | T_BUS | BR_R | BR_X | BR_B | RATE_A | RATE_B | RATE_C | TAP | SHIFT | BR_STATUS | ANGMIN | ANGMAX | P_in | Q_in | P_out | Q_out
1 | 2 | 2.7667 | 1.0641 | 2.792e-09 | 0 | 0 | 0 | 0 | 0 | 1 | -90 | 90 | -0.010304 | -0.0025824 | 0.010307 | 0.0025834
2 | 3 | 1.5631 | 0.6012 | 1.5775e-09 | 0 | 0 | 0 | 0 | 0 | 1 | -90 | 90 | 0.053083 | 0.013336 | -0.053034 | -0.013317
2 | 4 | 4.3984 | 1.6917 | 4.4388e-09 | 0 | 0 | 0 | 0 | 0 | 1 | -90 | 90 | -0.06339 | -0.015919 | 0.063586 | 0.015994
3 | 5 | 3.7665 | 1.4487 | 3.8011e-09 | 0 | 0 | 0 | 0 | 0 | 1 | -90 | 90 | 0.053034 | 0.013317 | -0.052916 | -0.013272
4 | 7 | 3.0902 | 1.1885 | 3.1185e-09 | 0 | 0 | 0 | 0 | 0 | 1 | -90 | 90 | -0.096428 | -0.024225 | 0.096744 | 0.024346
5 | 48 | 0.52623 | 0.2024 | 5.3106e-10 | 0 | 0 | 0 | 0 | 0 | 1 | -90 | 90 | 0.048925 | 0.012272 | -0.048911 | -0.012266
7 | 44 | 3.0223 | 1.1624 | 3.05e-09 | 0 | 0 | 0 | 0 | 0 | 1 | -90 | 90 | 0.0033637 | 0.00084278 | -0.0033633 | -0.00084293
7 | 30 | 4.9186 | 1.8918 | 9.9275e-09 | 0 | 0 | 0 | 0 | 0 | 1 | -90 | 90 | -0.10011 | -0.025189 | 0.10065 | 0.025395
48 | 49 | 1.4709 | 0.56571 | 1.4844e-09 | 0 | 0 | 0 | 0 | 0 | 1 | -90 | 90 | 0.026986 | 0.0067698 | -0.026974 | -0.0067654
48 | 47 | 1.5222 | 0.58547 | 1.5362e-09 | 0 | 0 | 0 | 0 | 0 | 1 | -90 | 90 | 0.021925 | 0.0054966 | -0.021917 | -0.0054936
6 | 52 | 1.8875 | 0.72595 | 1.9048e-09 | 0 | 0 | 0 | 0 | 0 | 1 | -90 | 90 | 0.0098511 | 0.0024691 | -0.0098491 | -0.0024685
6 | 53 | 1.257 | 0.48345 | 1.2685e-09 | 0 | 0 | 0 | 0 | 0 | 1 | -90 | 90 | 0.0058217 | 0.001459 | -0.0058212 | -0.0014589
6 | 51 | 10.8434 | 4.1705 | 1.0943e-08 | 0 | 0 | 0 | 0 | 0 | 1 | -90 | 90 | -0.015673 | -0.0039281 | 0.015703 | 0.0039385
53 | 54 | 1.1159 | 0.4292 | 1.1262e-09 | 0 | 0 | 0 | 0 | 0 | 1 | -90 | 90 | 0.0058212 | 0.0014589 | -0.0058208 | -0.0014589
51 | 50 | 4.3981 | 1.6916 | 4.4385e-09 | 0 | 0 | 0 | 0 | 0 | 1 | -90 | 90 | -0.015703 | -0.0039385 | 0.015715 | 0.0039428
30 | 31 | 2.2501 | 0.86544 | 2.2708e-09 | 0 | 0 | 0 | 0 | 0 | 1 | -90 | 90 | 0.034057 | 0.0085492 | -0.034029 | -0.0085385
30 | 18 | 5.6861 | 2.187 | 1.1477e-08 | 0 | 0 | 0 | 0 | 0 | 1 | -90 | 90 | -0.1347 | -0.033944 | 0.13582 | 0.034372
49 | 50 | 1.6381 | 0.63004 | 1.6531e-09 | 0 | 0 | 0 | 0 | 0 | 1 | -90 | 90 | 0.019591 | 0.0049149 | -0.019584 | -0.0049124
47 | 22 | 5.6365 | 2.1679 | 5.6882e-09 | 0 | 0 | 0 | 0 | 0 | 1 | -90 | 90 | 0.012104 | 0.0030342 | -0.012095 | -0.0030312
31 | 42 | 1.3494 | 0.519 | 1.3618e-09 | 0 | 0 | 0 | 0 | 0 | 1 | -90 | 90 | 0.029966 | 0.0075203 | -0.029952 | -0.0075153
18 | 15 | 2.4138 | 0.92837 | 7.3077e-09 | 0 | 0 | 0 | 0 | 0 | 1 | -90 | 90 | 0.10311 | 0.026098 | -0.10283 | -0.025994
8 | 9 | 1.4971 | 0.57581 | 1.5108e-09 | 0 | 0 | 0 | 0 | 0 | 1 | -90 | 90 | -0.013393 | -0.0033569 | 0.013396 | 0.0033579
8 | 10 | 5.7316 | 2.2045 | 5.7842e-09 | 0 | 0 | 0 | 0 | 0 | 1 | -90 | 90 | 0.0094053 | 0.0023575 | -0.0093996 | -0.0023558
9 | 11 | 1.2265 | 0.47175 | 1.2378e-09 | 0 | 0 | 0 | 0 | 0 | 1 | -90 | 90 | -0.017452 | -0.0043745 | 0.017456 | 0.004376
11 | 12 | 1.8672 | 0.71815 | 1.8843e-09 | 0 | 0 | 0 | 0 | 0 | 1 | -90 | 90 | -0.019424 | -0.0048684 | 0.019432 | 0.0048713
11 | 13 | 8.1799 | 3.1461 | 8.2549e-09 | 0 | 0 | 0 | 0 | 0 | 1 | -90 | 90 | 0.0019677 | 0.00049245 | -0.0019674 | -0.00049309
12 | 17 | 1.0088 | 0.38799 | 1.018e-09 | 0 | 0 | 0 | 0 | 0 | 1 | -90 | 90 | -0.019432 | -0.0048713 | 0.019436 | 0.0048729
17 | 39 | 2.3522 | 0.90468 | 2.3737e-09 | 0 | 0 | 0 | 0 | 0 | 1 | -90 | 90 | -0.035917 | -0.0090036 | 0.035952 | 0.0090165
16 | 40 | 1.9571 | 0.75271 | 1.975e-09 | 0 | 0 | 0 | 0 | 0 | 1 | -90 | 90 | -0.002052 | -0.0005143 | 0.0020521 | 0.00051415
40 | 41 | 1.9692 | 0.7574 | 1.9873e-09 | 0 | 0 | 0 | 0 | 0 | 1 | -90 | 90 | 0.0080636 | 0.002021 | -0.0080622 | -0.0020206
40 | 39 | 3.422 | 1.3161 | 3.4534e-09 | 0 | 0 | 0 | 0 | 0 | 1 | -90 | 90 | -0.010116 | -0.0025352 | 0.01012 | 0.0025363
39 | 38 | 3.0278 | 1.1645 | 3.0556e-09 | 0 | 0 | 0 | 0 | 0 | 1 | -90 | 90 | -0.046071 | -0.011553 | 0.046143 | 0.01158
14 | 15 | 0.33168 | 0.12757 | 3.3472e-10 | 0 | 0 | 0 | 0 | 0 | 1 | -90 | 90 | -0.0027879 | -0.00069871 | 0.0027879 | 0.00069869
15 | 21 | 0.10657 | 0.040989 | 3.2265e-10 | 0 | 0 | 0 | 0 | 0 | 1 | -90 | 90 | 0.10004 | 0.025295 | -0.10003 | -0.025291
21 | 23 | 1.6073 | 0.6182 | 4.8662e-09 | 0 | 0 | 0 | 0 | 0 | 1 | -90 | 90 | 0.094087 | 0.023801 | -0.093935 | -0.023743
23 | 45 | 1.4671 | 0.56427 | 4.4417e-09 | 0 | 0 | 0 | 0 | 0 | 1 | -90 | 90 | 0.093935 | 0.023743 | -0.093796 | -0.02369
41 | 46 | 0.54646 | 0.21018 | 5.5148e-10 | 0 | 0 | 0 | 0 | 0 | 1 | -90 | 90 | 0.0080622 | 0.0020206 | -0.0080618 | -0.0020205
38 | 37 | 11.7678 | 4.5261 | 1.1876e-08 | 0 | 0 | 0 | 0 | 0 | 1 | -90 | 90 | -0.046143 | -0.01158 | 0.046424 | 0.011687
19 | 20 | 2.2663 | 0.87163 | 2.287e-09 | 0 | 0 | 0 | 0 | 0 | 1 | -90 | 90 | -0.0062446 | -0.0015651 | 0.0062455 | 0.0015652
20 | 22 | 2.3681 | 0.91082 | 2.3899e-09 | 0 | 0 | 0 | 0 | 0 | 1 | -90 | 90 | -0.0090151 | -0.0022594 | 0.0090173 | 0.00226
45 | 27 | 6.5667 | 2.5257 | 1.9881e-08 | 0 | 0 | 0 | 0 | 0 | 1 | -90 | 90 | 0.091257 | 0.023053 | -0.090668 | -0.022829
27 | 28 | 1.5265 | 0.58713 | 4.6216e-09 | 0 | 0 | 0 | 0 | 0 | 1 | -90 | 90 | 0.076969 | 0.019395 | -0.076871 | -0.019357
27 | 25 | 3.0657 | 1.1791 | 3.0938e-09 | 0 | 0 | 0 | 0 | 0 | 1 | -90 | 90 | 0.013698 | 0.0034342 | -0.013692 | -0.0034321
24 | 25 | 8.9903 | 3.4578 | 9.0728e-09 | 0 | 0 | 0 | 0 | 0 | 1 | -90 | 90 | -0.010884 | -0.0027276 | 0.010895 | 0.0027312
24 | 26 | 4.4856 | 1.7252 | 4.5267e-09 | 0 | 0 | 0 | 0 | 0 | 1 | -90 | 90 | 0.0066698 | 0.0016715 | -0.0066676 | -0.0016711
28 | 29 | 2.7122 | 1.0432 | 8.2114e-09 | 0 | 0 | 0 | 0 | 0 | 1 | -90 | 90 | 0.071089 | 0.017908 | -0.070939 | -0.017851
29 | 32 | 2.3977 | 0.9222 | 2.4197e-09 | 0 | 0 | 0 | 0 | 0 | 1 | -90 | 90 | 0.0051871 | 0.0012999 | -0.0051864 | -0.0012998
29 | 33 | 0.078094 | 0.030036 | 2.3643e-10 | 0 | 0 | 0 | 0 | 0 | 1 | -90 | 90 | 0.065752 | 0.016551 | -0.065749 | -0.01655
33 | 34 | 1.3705 | 0.52713 | 4.1493e-09 | 0 | 0 | 0 | 0 | 0 | 1 | -90 | 90 | 0.060542 | 0.015245 | -0.060487 | -0.015224
34 | 35 | 0.70084 | 0.26955 | 2.1218e-09 | 0 | 0 | 0 | 0 | 0 | 1 | -90 | 90 | 0.056692 | 0.014273 | -0.056667 | -0.014264
42 | 43 | 10.2533 | 3.9436 | 1.0347e-08 | 0 | 0 | 0 | 0 | 0 | 1 | -90 | 90 | 0.025322 | 0.0063549 | -0.025251 | -0.0063285
35 | 36 | 0.39933 | 0.15359 | 1.209e-09 | 0 | 0 | 0 | 0 | 0 | 1 | -90 | 90 | 0.05 | 0.012593 | -0.049989 | -0.012589
36 | 37 | 2.8781 | 1.107 | 5.809e-09 | 0 | 0 | 0 | 0 | 0 | 1 | -90 | 90 | 0.046492 | 0.011713 | -0.046424 | -0.011687