## bus_data
BUS_I | BUS_TYPE | Pd | Qd | Gs | Bs | area | Vm | Va | baseKV | zone | Vmax | Vmin
1 | 3 | 0.0050153 | 0.001257 | 0 | 0 | 1 | 1 | 0 | 0.4 | 1 | 1.1 | 0.9
2 | 1 | 0.007326 | 0.0018361 | 0 | 0 | 1 | 0.9999 | -0.00067151 | 0.4 | 1 | 1.1 | 0.9
3 | 1 | 0 | 0 | 0 | 0 | 1 | 0.9991 | -0.0062907 | 0.4 | 1 | 1.1 | 0.9
4 | 1 | 0 | 0 | 0 | 0 | 1 | 0.99967 | -0.0023087 | 0.4 | 1 | 1.1 | 0.9
5 | 1 | 0.004601 | 0.0011531 | 0 | 0 | 1 | 0.99779 | -0.015444 | 0.4 | 1 | 1.1 | 0.9
6 | 1 | 0.0094646 | 0.0023721 | 0 | 0 | 1 | 0.99855 | -0.010151 | 0.4 | 1 | 1.1 | 0.9
13 | 1 | 0.0036581 | 0.0009168 | 0 | 0 | 1 | 0.99927 | -0.0050866 | 0.4 | 1 | 1.1 | 0.9
9 | 1 | 0 | 0 | 0 | 0 | 1 | 0.99685 | -0.022029 | 0.4 | 1 | 1.1 | 0.9
45 | 1 | 0.0072818 | 0.001825 | 0 | 0 | 1 | 0.99807 | -0.013481 | 0.4 | 1 | 1.1 | 0.9
12 | 1 | 0.0076145 | 0.0019084 | 0 | 0 | 1 | 0.99914 | -0.0060178 | 0.4 | 1 | 1.1 | 0.9
29 | 1 | 0.0053432 | 0.0013391 | 0 | 0 | 1 | 0.99327 | -0.047124 | 0.4 | 1 | 1.1 | 0.9
23 | 1 | 0 | 0 | 0 | 0 | 1 | 0.99339 | -0.046281 | 0.4 | 1 | 1.1 | 0.9
11 | 1 | 0 | 0 | 0 | 0 | 1 | 0.99564 | -0.030481 | 0.4 | 1 | 1.1 | 0.9
7 | 1 | 0.0056922 | 0.0014266 | 0 | 0 | 1 | 0.99615 | -0.026899 | 0.4 | 1 | 1.1 | 0.9
44 | 1 | 0.0038115 | 0.00095524 | 0 | 0 | 1 | 0.99784 | -0.015123 | 0.4 | 1 | 1.1 | 0.9
8 | 1 | 0.0035436 | 0.00088812 | 0 | 0 | 1 | 0.99481 | -0.036323 | 0.4 | 1 | 1.1 | 0.9
10 | 1 | 0 | 0 | 0 | 0 | 1 | 0.99474 | -0.03676 | 0.4 | 1 | 1.1 | 0.9
34 | 1 | 0.0060857 | 0.0015252 | 0 | 0 | 1 | 0.99444 | -0.038916 | 0.4 | 1 | 1.1 | 0.9
31 | 1 | 0.0060525 | 0.0015169 | 0 | 0 | 1 | 0.99392 | -0.042581 | 0.4 | 1 | 1.1 | 0.9
17 | 1 | 0.0079372 | 0.0019892 | 0 | 0 | 1 | 0.9952 | -0.033604 | 0.4 | 1 | 1.1 | 0.9
42 | 1 | 0.0083682 | 0.0020973 | 0 | 0 | 1 | 0.99396 | -0.042307 | 0.4 | 1 | 1.1 | 0.9
35 | 1 | 0.0054959 | 0.0013774 | 0 | 0 | 1 | 0.99415 | -0.040918 | 0.4 | 1 | 1.1 | 0.9
32 | 1 | 0.0058004 | 0.0014537 | 0 | 0 | 1 | 0.99391 | -0.042648 | 0.4 | 1 | 1.1 | 0.9
15 | 1 | 0.0045031 | 0.0011286 | 0 | 0 | 1 | 0.99507 | -0.034472 | 0.4 | 1 | 1.1 | 0.9
41 | 1 | 0.0080082 | 0.002007 | 0 | 0 | 1 | 0.99393 | -0.042488 | 0.4 | 1 | 1.1 | 0.9
14 | 1 | 0.0083649 | 0.0020964 | 0 | 0 | 1 | 0.99912 | -0.0061588 | 0.4 | 1 | 1.1 | 0.9
16 | 1 | 0.0085442 | 0.0021414 | 0 | 0 | 1 | 0.99471 | -0.037039 | 0.4 | 1 | 1.1 | 0.9
18 | 1 | 0.0062128 | 0.0015571 | 0 | 0 | 1 | 0.99449 | -0.038596 | 0.4 | 1 | 1.1 | 0.9
19 | 1 | 0.015784 | 0.0039558 | 0 | 0 | 1 | 0.99022 | -0.068631 | 0.4 | 1 | 1.1 | 0.9
20 | 1 | 0 | 0 | 0 | 0 | 1 | 0.98989 | -0.070935 | 0.4 | 1 | 1.1 | 0.9
21 | 1 | 0 | 0 | 0 | 0 | 1 | 0.99119 | -0.061768 | 0.4 | 1 | 1.1 | 0.9
22 | 1 | 0.0065248 | 0.0016353 | 0 | 0 | 1 | 0.98971 | -0.072221 | 0.4 | 1 | 1.1 | 0.9
30 | 1 | 0.0046199 | 0.0011579 | 0 | 0 | 1 | 0.99384 | -0.043109 | 0.4 | 1 | 1.1 | 0.9
33 | 1 | 0.0049565 | 0.0012422 | 0 | 0 | 1 | 0.99391 | -0.042654 | 0.4 | 1 | 1.1 | 0.9
24 | 1 | 0.0083525 | 0.0020933 | 0 | 0 | 1 | 0.99343 | -0.046042 | 0.4 | 1 | 1.1 | 0.9
25 | 1 | 0.0060812 | 0.0015241 | 0 | 0 | 1 | 0.9935 | -0.045551 | 0.4 | 1 | 1.1 | 0.9
27 | 1 | 0.007725 | 0.0019361 | 0 | 0 | 1 | 0.99357 | -0.04506 | 0.4 | 1 | 1.1 | 0.9
40 | 1 | 0.0066581 | 0.0016687 | 0 | 0 | 1 | 0.99366 | -0.044402 | 0.4 | 1 | 1.1 | 0.9
43 | 1 | 0.0083335 | 0.0020886 | 0 | 0 | 1 | 0.99765 | -0.016428 | 0.4 | 1 | 1.1 | 0.9
36 | 1 | 0.010345 | 0.0025927 | 0 | 0 | 1 | 0.99407 | -0.041531 | 0.4 | 1 | 1.1 | 0.9
37 | 1 | 0.004646 | 0.0011644 | 0 | 0 | 1 | 0.99404 | -0.041721 | 0.4 | 1 | 1.1 | 0.9

## generator_data
GEN_BUS | PG | QG | QMAX | QMIN | VG | MBASE | GEN_STATUS | PMAX | PMIN
1 | 0.22382 | 0.05623 | 10 | -10 | 1 | 100 | 1 | 10 | 0

## branch_data
F_BUS | T_BUS | BR_R | BR_X | BR_B | RATE_A | RATE_B | RATE_C | TAP | SHIFT | BR_STATUS | ANGMIN | ANGMAX | P_in | Q_in | P_out | Q_out
1 | 2 | 0.32433 | 0.12474 | 3.2731e-10 | 0 | 0 | 0 | 0 | 0 | 1 | -90 | 90 | 0.02698 | 0.0067637 | -0.026978 | -0.0067628
1 | 3 | 0.42904 | 0.16501 | 8.6595e-10 | 0 | 0 | 0 | 0 | 0 | 1 | -90 | 90 | 0.19182 | 0.04821 | -0.19165 | -0.048145
2 | 4 | 1.0853 | 0.41743 | 1.0953e-09 | 0 | 0 | 0 | 0 | 0 | 1 | -90 | 90 | 0.019652 | 0.0049267 | -0.019647 | -0.0049251
3 | 5 | 0.73405 | 0.28233 | 1.4816e-09 | 0 | 0 | 0 | 0 | 0 | 1 | -90 | 90 | 0.16273 | 0.040894 | -0.16253 | -0.040815
3 | 6 | 1.7362 | 0.66776 | 1.7521e-09 | 0 | 0 | 0 | 0 | 0 | 1 | -90 | 90 | 0.02892 | 0.0072511 | -0.028905 | -0.0072454
4 | 13 | 1.8405 | 0.7079 | 1.8574e-09 | 0 | 0 | 0 | 0 | 0 | 1 | -90 | 90 | 0.019647 | 0.0049251 | -0.01964 | -0.0049224
5 | 9 | 0.54232 | 0.20858 | 1.0946e-09 | 0 | 0 | 0 | 0 | 0 | 1 | -90 | 90 | 0.15792 | 0.039661 | -0.15778 | -0.039606
6 | 45 | 2.2242 | 0.85548 | 2.2447e-09 | 0 | 0 | 0 | 0 | 0 | 1 | -90 | 90 | 0.01944 | 0.0048733 | -0.019431 | -0.0048701
13 | 12 | 0.75784 | 0.29148 | 7.6479e-10 | 0 | 0 | 0 | 0 | 0 | 1 | -90 | 90 | 0.015982 | 0.0040056 | -0.01598 | -0.0040049
9 | 11 | 1.5092 | 0.58045 | 1.523e-09 | 0 | 0 | 0 | 0 | 0 | 1 | -90 | 90 | 0.072582 | 0.018215 | -0.072497 | -0.018183
9 | 7 | 0.74184 | 0.28532 | 7.4865e-10 | 0 | 0 | 0 | 0 | 0 | 1 | -90 | 90 | 0.085198 | 0.021391 | -0.08514 | -0.021369
45 | 44 | 1.7539 | 0.67456 | 1.77e-09 | 0 | 0 | 0 | 0 | 0 | 1 | -90 | 90 | 0.012149 | 0.0030451 | -0.012146 | -0.0030442
12 | 14 | 0.21914 | 0.084285 | 2.2115e-10 | 0 | 0 | 0 | 0 | 0 | 1 | -90 | 90 | 0.0083651 | 0.0020965 | -0.0083649 | -0.0020964
29 | 23 | 2.0283 | 0.78011 | 2.0469e-09 | 0 | 0 | 0 | 0 | 0 | 1 | -90 | 90 | -0.0053432 | -0.0013391 | 0.0053439 | 0.0013392
23 | 30 | 1.4742 | 0.56699 | 1.4877e-09 | 0 | 0 | 0 | 0 | 0 | 1 | -90 | 90 | -0.027725 | -0.0069561 | 0.027737 | 0.0069607
23 | 21 | 8.8994 | 3.4228 | 8.981e-09 | 0 | 0 | 0 | 0 | 0 | 1 | -90 | 90 | 0.022381 | 0.0056169 | -0.022333 | -0.0055994
11 | 17 | 1.4817 | 0.56989 | 1.4953e-09 | 0 | 0 | 0 | 0 | 0 | 1 | -90 | 90 | 0.027218 | 0.0068235 | -0.027206 | -0.0068191
11 | 42 | 3.3731 | 1.2974 | 3.4041e-09 | 0 | 0 | 0 | 0 | 0 | 1 | -90 | 90 | 0.045279 | 0.011359 | -0.045205 | -0.011331
7 | 8 | 1.5356 | 0.59063 | 1.5497e-09 | 0 | 0 | 0 | 0 | 0 | 1 | -90 | 90 | 0.079448 | 0.019942 | -0.079344 | -0.019902
44 | 43 | 2.03 | 0.78077 | 2.0486e-09 | 0 | 0 | 0 | 0 | 0 | 1 | -90 | 90 | 0.008335 | 0.002089 | -0.0083335 | -0.0020886
8 | 10 | 0.074378 | 0.028607 | 7.506e-11 | 0 | 0 | 0 | 0 | 0 | 1 | -90 | 90 | 0.075801 | 0.019014 | -0.075796 | -0.019013
10 | 34 | 1.0452 | 0.40201 | 1.0548e-09 | 0 | 0 | 0 | 0 | 0 | 1 | -90 | 90 | 0.026588 | 0.0066651 | -0.02658 | -0.0066622
10 | 31 | 1.5267 | 0.58719 | 1.5407e-09 | 0 | 0 | 0 | 0 | 0 | 1 | -90 | 90 | 0.049209 | 0.012347 | -0.049169 | -0.012332
34 | 35 | 1.2586 | 0.48409 | 1.2702e-09 | 0 | 0 | 0 | 0 | 0 | 1 | -90 | 90 | 0.020494 | 0.005137 | -0.020488 | -0.0051349
31 | 32 | 0.020023 | 0.0077013 | 2.0207e-11 | 0 | 0 | 0 | 0 | 0 | 1 | -90 | 90 | 0.043116 | 0.010815 | -0.043116 | -0.010815
17 | 15 | 0.58157 | 0.22368 | 5.8691e-10 | 0 | 0 | 0 | 0 | 0 | 1 | -90 | 90 | 0.019269 | 0.0048299 | -0.019267 | -0.004829
42 | 41 | 0.063182 | 0.024301 | 6.3762e-11 | 0 | 0 | 0 | 0 | 0 | 1 | -90 | 90 | 0.036837 | 0.0092336 | -0.036836 | -0.0092333
35 | 36 | 0.52638 | 0.20245 | 5.3121e-10 | 0 | 0 | 0 | 0 | 0 | 1 | -90 | 90 | 0.014992 | 0.0037575 | -0.014991 | -0.0037571
32 | 33 | 0.0020933 | 0.0008051 | 2.1125e-12 | 0 | 0 | 0 | 0 | 0 | 1 | -90 | 90 | 0.037316 | 0.0093615 | -0.037316 | -0.0093615
15 | 16 | 2.2419 | 0.86228 | 2.2625e-09 | 0 | 0 | 0 | 0 | 0 | 1 | -90 | 90 | 0.014764 | 0.0037004 | -0.014758 | -0.0036987
41 | 40 | 0.85429 | 0.32857 | 8.6213e-10 | 0 | 0 | 0 | 0 | 0 | 1 | -90 | 90 | 0.028828 | 0.0072262 | -0.02882 | -0.0072234
16 | 18 | 3.2285 | 1.2417 | 3.2581e-09 | 0 | 0 | 0 | 0 | 0 | 1 | -90 | 90 | 0.0062142 | 0.0015573 | -0.0062128 | -0.0015571
19 | 20 | 4.508 | 1.7338 | 4.5493e-09 | 0 | 0 | 0 | 0 | 0 | 1 | -90 | 90 | 0.006528 | 0.0016358 | -0.0065259 | -0.0016355
19 | 21 | 3.9315 | 1.5121 | 3.9675e-09 | 0 | 0 | 0 | 0 | 0 | 1 | -90 | 90 | -0.022312 | -0.0055916 | 0.022333 | 0.0055994
20 | 22 | 2.5145 | 0.9671 | 2.5375e-09 | 0 | 0 | 0 | 0 | 0 | 1 | -90 | 90 | 0.0065259 | 0.0016355 | -0.0065248 | -0.0016353
30 | 33 | 0.18164 | 0.069861 | 1.8331e-10 | 0 | 0 | 0 | 0 | 0 | 1 | -90 | 90 | -0.032357 | -0.0081185 | 0.032359 | 0.0081193
24 | 25 | 0.75547 | 0.29057 | 7.6241e-10 | 0 | 0 | 0 | 0 | 0 | 1 | -90 | 90 | -0.0083525 | -0.0020933 | 0.0083531 | 0.0020935
25 | 27 | 0.43723 | 0.16817 | 4.4124e-10 | 0 | 0 | 0 | 0 | 0 | 1 | -90 | 90 | -0.014434 | -0.0036176 | 0.014435 | 0.0036179
27 | 40 | 0.38182 | 0.14686 | 3.8533e-10 | 0 | 0 | 0 | 0 | 0 | 1 | -90 | 90 | -0.02216 | -0.005554 | 0.022162 | 0.0055547
36 | 37 | 0.52602 | 0.20231 | 5.3084e-10 | 0 | 0 | 0 | 0 | 0 | 1 | -90 | 90 | 0.0046461 | 0.0011644 | -0.004646 | -0.0011644