## bus_data
BUS_I | BUS_TYPE | Pd | Qd | Gs | Bs | area | Vm | Va | baseKV | zone | Vmax | Vmin
1 | 1 | 0.0026915 | 0.00067455 | 0 | 0 | 1 | 0.99394 | -0.042391 | 0.4 | 1 | 1.1 | 0.9
2 | 1 | 0.003397 | 0.00085136 | 0 | 0 | 1 | 0.99392 | -0.042504 | 0.4 | 1 | 1.1 | 0.9
3 | 1 | 0 | 0 | 0 | 0 | 1 | 0.99428 | -0.040006 | 0.4 | 1 | 1.1 | 0.9
4 | 1 | 0 | 0 | 0 | 0 | 1 | 0.99497 | -0.035102 | 0.4 | 1 | 1.1 | 0.9
5 | 1 | 0.0025449 | 0.00063782 | 0 | 0 | 1 | 0.99411 | -0.041205 | 0.4 | 1 | 1.1 | 0.9
12 | 1 | 0.0053258 | 0.0013348 | 0 | 0 | 1 | 0.99529 | -0.032844 | 0.4 | 1 | 1.1 | 0.9
10 | 1 | 0.0083464 | 0.0020918 | 0 | 0 | 1 | 0.99486 | -0.035896 | 0.4 | 1 | 1.1 | 0.9
17 | 1 | 0.010187 | 0.002553 | 0 | 0 | 1 | 0.99375 | -0.043708 | 0.4 | 1 | 1.1 | 0.9
43 | 1 | 0 | 0 | 0 | 0 | 1 | 0.99583 | -0.029111 | 0.4 | 1 | 1.1 | 0.9
6 | 1 | 0.016579 | 0.0041551 | 0 | 0 | 1 | 0.9706 | -0.20726 | 0.4 | 1 | 1.1 | 0.9
7 | 1 | 0.0057206 | 0.0014337 | 0 | 0 | 1 | 0.9704 | -0.20873 | 0.4 | 1 | 1.1 | 0.9
8 | 1 | 0 | 0 | 0 | 0 | 1 | 0.97422 | -0.18126 | 0.4 | 1 | 1.1 | 0.9
9 | 1 | 0.0053325 | 0.0013365 | 0 | 0 | 1 | 0.97386 | -0.18383 | 0.4 | 1 | 1.1 | 0.9
14 | 1 | 0.011247 | 0.0028188 | 0 | 0 | 1 | 0.9774 | -0.15853 | 0.4 | 1 | 1.1 | 0.9
15 | 1 | 0 | 0 | 0 | 0 | 1 | 0.97891 | -0.14776 | 0.4 | 1 | 1.1 | 0.9
44 | 1 | 0.0092699 | 0.0023233 | 0 | 0 | 1 | 0.99556 | -0.031007 | 0.4 | 1 | 1.1 | 0.9
42 | 1 | 0.0083881 | 0.0021023 | 0 | 0 | 1 | 0.99637 | -0.025254 | 0.4 | 1 | 1.1 | 0.9
16 | 1 | 0.011423 | 0.0028628 | 0 | 0 | 1 | 0.97922 | -0.14557 | 0.4 | 1 | 1.1 | 0.9
32 | 1 | 0.006951 | 0.0017421 | 0 | 0 | 1 | 0.99976 | -0.0017086 | 0.4 | 1 | 1.1 | 0.9
33 | 3 | 0.011396 | 0.0028561 | 0 | 0 | 1 | 1 | 0 | 0.4 | 1 | 1.1 | 0.9
38 | 1 | 0.0075771 | 0.001899 | 0 | 0 | 1 | 0.97978 | -0.14154 | 0.4 | 1 | 1.1 | 0.9
37 | 1 | 0.0076208 | 0.0019099 | 0 | 0 | 1 | 0.98031 | -0.13777 | 0.4 | 1 | 1.1 | 0.9
18 | 1 | 0.0084191 | 0.00211 | 0 | 0 | 1 | 0.99184 | -0.056783 | 0.4 | 1 | 1.1 | 0.9
21 | 1 | 0 | 0 | 0 | 0 | 1 | 0.99209 | -0.054999 | 0.4 | 1 | 1.1 | 0.9
23 | 1 | 0.0054782 | 0.001373 | 0 | 0 | 1 | 0.99312 | -0.047766 | 0.4 | 1 | 1.1 | 0.9
19 | 1 | 0.0069288 | 0.0017365 | 0 | 0 | 1 | 0.99194 | -0.056105 | 0.4 | 1 | 1.1 | 0.9
20 | 1 | 0.0050141 | 0.0012567 | 0 | 0 | 1 | 0.9916 | -0.058459 | 0.4 | 1 | 1.1 | 0.9
22 | 1 | 0 | 0 | 0 | 0 | 1 | 0.99147 | -0.059375 | 0.4 | 1 | 1.1 | 0.9
24 | 1 | 0.0077424 | 0.0019404 | 0 | 0 | 1 | 0.99139 | -0.059962 | 0.4 | 1 | 1.1 | 0.9
39 | 1 | 0 | 0 | 0 | 0 | 1 | 0.99334 | -0.046206 | 0.4 | 1 | 1.1 | 0.9
40 | 1 | 0 | 0 | 0 | 0 | 1 | 0.99308 | -0.048032 | 0.4 | 1 | 1.1 | 0.9
30 | 1 | 0.01054 | 0.0026415 | 0 | 0 | 1 | 0.99495 | -0.035007 | 0.4 | 1 | 1.1 | 0.9
29 | 1 | 0 | 0 | 0 | 0 | 1 | 0.99005 | -0.069144 | 0.4 | 1 | 1.1 | 0.9
36 | 1 | 0 | 0 | 0 | 0 | 1 | 0.98444 | -0.10854 | 0.4 | 1 | 1.1 | 0.9
26 | 1 | 0 | 0 | 0 | 0 | 1 | 0.99119 | -0.061187 | 0.4 | 1 | 1.1 | 0.9
25 | 1 | 0.0037531 | 0.00094061 | 0 | 0 | 1 | 0.99111 | -0.061764 | 0.4 | 1 | 1.1 | 0.9
28 | 1 | 0.015284 | 0.0038305 | 0 | 0 | 1 | 0.99224 | -0.053882 | 0.4 | 1 | 1.1 | 0.9
27 | 1 | 0 | 0 | 0 | 0 | 1 | 0.99776 | -0.015532 | 0.4 | 1 | 1.1 | 0.9
31 | 1 | 0 | 0 | 0 | 0 | 1 | 0.99816 | -0.012735 | 0.4 | 1 | 1.1 | 0.9
41 | 1 | 0.0075899 | 0.0019022 | 0 | 0 | 1 | 0.9969 | -0.021534 | 0.4 | 1 | 1.1 | 0.9
34 | 1 | 0.0054419 | 0.0013639 | 0 | 0 | 1 | 0.98205 | -0.12545 | 0.4 | 1 | 1.1 | 0.9
35 | 1 | 0.010816 | 0.0027107 | 0 | 0 | 1 | 0.98121 | -0.13141 | 0.4 | 1 | 1.1 | 0.9

## generator_data
GEN_BUS | PG | QG | QMAX | QMIN | VG | MBASE | GEN_STATUS | PMAX | PMIN
33 | 0.22362 | 0.056385 | 10 | -10 | 1 | 100 | 1 | 10 | 0

## branch_data
F_BUS | T_BUS | BR_R | BR_X | BR_B | RATE_A | RATE_B | RATE_C | TAP | SHIFT | BR_STATUS | ANGMIN | ANGMAX | P_in | Q_in | P_out | Q_out
1 | 2 | 0.42698 | 0.16422 | 4.309e-10 | 0 | 0 | 0 | 0 | 0 | 1 | -90 | 90 | 0.003397 | 0.00085134 | -0.003397 | -0.00085136
1 | 3 | 5.0421 | 1.9393 | 5.0883e-09 | 0 | 0 | 0 | 0 | 0 | 1 | -90 | 90 | -0.0060885 | -0.0015259 | 0.0060905 | 0.0015262
3 | 4 | 3.3561 | 1.2908 | 3.3869e-09 | 0 | 0 | 0 | 0 | 0 | 1 | -90 | 90 | -0.018828 | -0.0047188 | 0.018841 | 0.0047233
3 | 5 | 1.2128 | 0.46645 | 1.2239e-09 | 0 | 0 | 0 | 0 | 0 | 1 | -90 | 90 | 0.012737 | 0.0031926 | -0.012735 | -0.0031919
4 | 12 | 1.0715 | 0.41213 | 1.0814e-09 | 0 | 0 | 0 | 0 | 0 | 1 | -90 | 90 | -0.027188 | -0.0068154 | 0.027196 | 0.0068185
4 | 10 | 1.2265 | 0.47173 | 1.2378e-09 | 0 | 0 | 0 | 0 | 0 | 1 | -90 | 90 | 0.0083473 | 0.002092 | -0.0083464 | -0.0020918
5 | 17 | 3.1603 | 1.2155 | 3.1893e-09 | 0 | 0 | 0 | 0 | 0 | 1 | -90 | 90 | 0.01019 | 0.0025541 | -0.010187 | -0.002553
12 | 43 | 1.4829 | 0.57035 | 1.4965e-09 | 0 | 0 | 0 | 0 | 0 | 1 | -90 | 90 | -0.032522 | -0.0081533 | 0.032539 | 0.0081596
43 | 44 | 2.6417 | 1.016 | 2.666e-09 | 0 | 0 | 0 | 0 | 0 | 1 | -90 | 90 | 0.0092724 | 0.0023239 | -0.0092699 | -0.0023233
43 | 42 | 1.1931 | 0.45888 | 1.204e-09 | 0 | 0 | 0 | 0 | 0 | 1 | -90 | 90 | -0.041811 | -0.010484 | 0.041834 | 0.010492
6 | 7 | 3.1507 | 1.2118 | 3.1796e-09 | 0 | 0 | 0 | 0 | 0 | 1 | -90 | 90 | 0.0057216 | 0.0014339 | -0.0057204 | -0.0014337
6 | 8 | 14.3543 | 5.5209 | 1.4486e-08 | 0 | 0 | 0 | 0 | 0 | 1 | -90 | 90 | -0.0223 | -0.005589 | 0.022381 | 0.0056186
8 | 9 | 5.9504 | 2.2886 | 6.005e-09 | 0 | 0 | 0 | 0 | 0 | 1 | -90 | 90 | 0.0053343 | 0.0013366 | -0.0053324 | -0.0013365
8 | 14 | 10.1975 | 3.9221 | 1.0291e-08 | 0 | 0 | 0 | 0 | 0 | 1 | -90 | 90 | -0.027715 | -0.0069552 | 0.027803 | 0.0069879
14 | 15 | 3.4482 | 1.3262 | 3.4799e-09 | 0 | 0 | 0 | 0 | 0 | 1 | -90 | 90 | -0.03905 | -0.0098067 | 0.039108 | 0.0098288
15 | 16 | 0.70451 | 0.27097 | 7.1098e-10 | 0 | 0 | 0 | 0 | 0 | 1 | -90 | 90 | -0.039108 | -0.0098288 | 0.03912 | 0.0098334
42 | 41 | 0.95944 | 0.36901 | 9.6824e-10 | 0 | 0 | 0 | 0 | 0 | 1 | -90 | 90 | -0.050222 | -0.012594 | 0.050248 | 0.012604
16 | 38 | 1.0006 | 0.38484 | 1.0098e-09 | 0 | 0 | 0 | 0 | 0 | 1 | -90 | 90 | -0.050543 | -0.012696 | 0.050571 | 0.012707
32 | 33 | 3.2004 | 1.2309 | 3.2298e-09 | 0 | 0 | 0 | 0 | 0 | 1 | -90 | 90 | -0.006951 | -0.0017421 | 0.0069527 | 0.0017424
33 | 31 | 0.81673 | 0.31413 | 1.6485e-09 | 0 | 0 | 0 | 0 | 0 | 1 | -90 | 90 | 0.20527 | 0.051786 | -0.20491 | -0.051646
38 | 37 | 0.81429 | 0.31319 | 8.2176e-10 | 0 | 0 | 0 | 0 | 0 | 1 | -90 | 90 | -0.058148 | -0.014606 | 0.058179 | 0.014618
37 | 35 | 1.2152 | 0.46738 | 1.2263e-09 | 0 | 0 | 0 | 0 | 0 | 1 | -90 | 90 | -0.065799 | -0.016528 | 0.065858 | 0.01655
18 | 21 | 2.7154 | 1.0444 | 2.7403e-09 | 0 | 0 | 0 | 0 | 0 | 1 | -90 | 90 | -0.0084191 | -0.00211 | 0.0084212 | 0.0021106
21 | 23 | 3.3019 | 1.2699 | 3.3322e-09 | 0 | 0 | 0 | 0 | 0 | 1 | -90 | 90 | -0.028115 | -0.007047 | 0.028143 | 0.0070575
21 | 19 | 0.71993 | 0.2769 | 7.2654e-10 | 0 | 0 | 0 | 0 | 0 | 1 | -90 | 90 | 0.019694 | 0.0049364 | -0.019691 | -0.0049353
23 | 39 | 0.59688 | 0.22957 | 6.0236e-10 | 0 | 0 | 0 | 0 | 0 | 1 | -90 | 90 | -0.033622 | -0.0084305 | 0.033629 | 0.0084332
19 | 20 | 2.3644 | 0.90938 | 2.3861e-09 | 0 | 0 | 0 | 0 | 0 | 1 | -90 | 90 | 0.012762 | 0.0031988 | -0.012758 | -0.0031975
20 | 22 | 1.514 | 0.58232 | 1.5279e-09 | 0 | 0 | 0 | 0 | 0 | 1 | -90 | 90 | 0.007744 | 0.0019408 | -0.007743 | -0.0019406
22 | 24 | 0.97071 | 0.37335 | 9.7961e-10 | 0 | 0 | 0 | 0 | 0 | 1 | -90 | 90 | 0.007743 | 0.0019406 | -0.0077424 | -0.0019404
39 | 40 | 0.23264 | 0.089475 | 4.6954e-10 | 0 | 0 | 0 | 0 | 0 | 1 | -90 | 90 | 0.10216 | 0.02578 | -0.10213 | -0.02577
39 | 30 | 1.0725 | 0.4125 | 2.1647e-09 | 0 | 0 | 0 | 0 | 0 | 1 | -90 | 90 | -0.13579 | -0.034213 | 0.136 | 0.034295
40 | 28 | 0.74466 | 0.28641 | 1.503e-09 | 0 | 0 | 0 | 0 | 0 | 1 | -90 | 90 | 0.10213 | 0.02577 | -0.10205 | -0.025738
30 | 27 | 1.737 | 0.66809 | 3.5059e-09 | 0 | 0 | 0 | 0 | 0 | 1 | -90 | 90 | -0.14654 | -0.036936 | 0.14694 | 0.03709
29 | 36 | 6.1147 | 2.3518 | 6.1708e-09 | 0 | 0 | 0 | 0 | 0 | 1 | -90 | 90 | 0.082828 | 0.020897 | -0.082373 | -0.020723
29 | 26 | 1.2434 | 0.47825 | 1.2549e-09 | 0 | 0 | 0 | 0 | 0 | 1 | -90 | 90 | -0.082828 | -0.020897 | 0.082921 | 0.020933
36 | 34 | 2.6044 | 1.0017 | 2.6283e-09 | 0 | 0 | 0 | 0 | 0 | 1 | -90 | 90 | 0.082373 | 0.020723 | -0.082179 | -0.020649
26 | 28 | 1.0939 | 0.42073 | 2.2079e-09 | 0 | 0 | 0 | 0 | 0 | 1 | -90 | 90 | -0.086674 | -0.021873 | 0.086763 | 0.021907
26 | 25 | 1.9689 | 0.75727 | 1.987e-09 | 0 | 0 | 0 | 0 | 0 | 1 | -90 | 90 | 0.0037534 | 0.00094053 | -0.0037531 | -0.00094061
27 | 31 | 0.25032 | 0.096275 | 5.0522e-10 | 0 | 0 | 0 | 0 | 0 | 1 | -90 | 90 | -0.14694 | -0.03709 | 0.147 | 0.037112
31 | 41 | 1.9746 | 0.75947 | 1.9928e-09 | 0 | 0 | 0 | 0 | 0 | 1 | -90 | 90 | 0.057908 | 0.014533 | -0.057838 | -0.014506
34 | 35 | 0.98015 | 0.37698 | 9.8914e-10 | 0 | 0 | 0 | 0 | 0 | 1 | -90 | 90 | 0.076737 | 0.019285 | -0.076673 | -0.01926