## bus_data
BUS_I | BUS_TYPE | Pd | Qd | Gs | Bs | area | Vm | Va | baseKV | zone | Vmax | Vmin
18 | 1 | 0.0065447 | 0.0016403 | 0 | 0 | 1 | 0.98826 | -0.082515 | 0.4 | 1 | 1.1 | 0.9
40 | 1 | 0.0047755 | 0.0011968 | 0 | 0 | 1 | 0.99101 | -0.063055 | 0.4 | 1 | 1.1 | 0.9
26 | 1 | 0.0031849 | 0.0007982 | 0 | 0 | 1 | 0.99447 | -0.038687 | 0.4 | 1 | 1.1 | 0.9
27 | 1 | 0 | 0 | 0 | 0 | 1 | 0.99458 | -0.037913 | 0.4 | 1 | 1.1 | 0.9
31 | 1 | 0.0035171 | 0.00088148 | 0 | 0 | 1 | 0.99439 | -0.039263 | 0.4 | 1 | 1.1 | 0.9
29 | 1 | 0.0083718 | 0.0020982 | 0 | 0 | 1 | 0.99695 | -0.021328 | 0.4 | 1 | 1.1 | 0.9
30 | 1 | 0 | 0 | 0 | 0 | 1 | 0.99272 | -0.051003 | 0.4 | 1 | 1.1 | 0.9
58 | 3 | 0.006218 | 0.0015584 | 0 | 0 | 1 | 1 | 0 | 0.4 | 1 | 1.1 | 0.9
61 | 1 | 0.0020432 | 0.00051207 | 0 | 0 | 1 | 0.99249 | -0.052635 | 0.4 | 1 | 1.1 | 0.9
60 | 1 | 0.0020125 | 0.00050438 | 0 | 0 | 1 | 0.99243 | -0.053048 | 0.4 | 1 | 1.1 | 0.9
32 | 1 | 0.0049627 | 0.0012438 | 0 | 0 | 1 | 0.99254 | -0.052274 | 0.4 | 1 | 1.1 | 0.9
33 | 1 | 0 | 0 | 0 | 0 | 1 | 0.9934 | -0.04617 | 0.4 | 1 | 1.1 | 0.9
34 | 1 | 0 | 0 | 0 | 0 | 1 | 0.99195 | -0.056447 | 0.4 | 1 | 1.1 | 0.9
35 | 1 | 0.0060255 | 0.0015101 | 0 | 0 | 1 | 0.9926 | -0.051816 | 0.4 | 1 | 1.1 | 0.9
36 | 1 | 0.0071372 | 0.0017888 | 0 | 0 | 1 | 0.99588 | -0.028803 | 0.4 | 1 | 1.1 | 0.9
37 | 1 | 0.0059438 | 0.0014897 | 0 | 0 | 1 | 0.99179 | -0.057562 | 0.4 | 1 | 1.1 | 0.9
38 | 1 | 0.0030775 | 0.00077129 | 0 | 0 | 1 | 0.99192 | -0.056665 | 0.4 | 1 | 1.1 | 0.9
39 | 1 | 0.0064392 | 0.0016138 | 0 | 0 | 1 | 0.99078 | -0.0647 | 0.4 | 1 | 1.1 | 0.9
47 | 1 | 0.0030715 | 0.00076978 | 0 | 0 | 1 | 0.99114 | -0.062206 | 0.4 | 1 | 1.1 | 0.9
48 | 1 | 0 | 0 | 0 | 0 | 1 | 0.99132 | -0.060911 | 0.4 | 1 | 1.1 | 0.9
72 | 1 | 0.0029701 | 0.00074437 | 0 | 0 | 1 | 0.99154 | -0.05934 | 0.4 | 1 | 1.1 | 0.9
50 | 1 | 0.001992 | 0.00049925 | 0 | 0 | 1 | 0.99101 | -0.063129 | 0.4 | 1 | 1.1 | 0.9
49 | 1 | 0.0028571 | 0.00071606 | 0 | 0 | 1 | 0.99091 | -0.063817 | 0.4 | 1 | 1.1 | 0.9
52 | 1 | 0.0021098 | 0.00052878 | 0 | 0 | 1 | 0.99092 | -0.063738 | 0.4 | 1 | 1.1 | 0.9
53 | 1 | 0.0071058 | 0.0017809 | 0 | 0 | 1 | 0.99143 | -0.060105 | 0.4 | 1 | 1.1 | 0.9
55 | 1 | 0 | 0 | 0 | 0 | 1 | 0.99163 | -0.058729 | 0.4 | 1 | 1.1 | 0.9
56 | 1 | 0.002055 | 0.00051503 | 0 | 0 | 1 | 0.99154 | -0.059344 | 0.4 | 1 | 1.1 | 0.9
57 | 1 | 0.0067132 | 0.0016825 | 0 | 0 | 1 | 0.99936 | -0.0044981 | 0.4 | 1 | 1.1 | 0.9

## generator_data
GEN_BUS | PG | QG | QMAX | QMIN | VG | MBASE | GEN_STATUS | PMAX | PMIN
58 | 0.099769 | 0.025075 | 10 | -10 | 1 | 100 | 1 | 10 | 0

## branch_data
F_BUS | T_BUS | BR_R | BR_X | BR_B | RATE_A | RATE_B | RATE_C | TAP | SHIFT | BR_STATUS | ANGMIN | ANGMAX | P_in | Q_in | P_out | Q_out
18 | 40 | 37.8511 | 14.5581 | 3.8198e-08 | 0 | 0 | 0 | 0 | 0 | 1 | -90 | 90 | -0.0065447 | -0.0016403 | 0.0065624 | 0.0016433
40 | 35 | 8.0936 | 3.1129 | 8.1678e-09 | 0 | 0 | 0 | 0 | 0 | 1 | -90 | 90 | -0.017778 | -0.0044542 | 0.017806 | 0.004464
40 | 39 | 3.2668 | 1.2564 | 3.2967e-09 | 0 | 0 | 0 | 0 | 0 | 1 | -90 | 90 | 0.0064406 | 0.001614 | -0.0064392 | -0.0016138
26 | 27 | 1.4875 | 0.57211 | 1.5011e-09 | 0 | 0 | 0 | 0 | 0 | 1 | -90 | 90 | -0.0067023 | -0.0016796 | 0.006703 | 0.0016797
26 | 31 | 2.108 | 0.81078 | 2.1274e-09 | 0 | 0 | 0 | 0 | 0 | 1 | -90 | 90 | 0.0035174 | 0.00088138 | -0.0035171 | -0.00088148
27 | 29 | 6.4987 | 2.4995 | 6.5584e-09 | 0 | 0 | 0 | 0 | 0 | 1 | -90 | 90 | -0.033 | -0.0082763 | 0.033076 | 0.0083049
27 | 30 | 6.4129 | 2.4665 | 6.4717e-09 | 0 | 0 | 0 | 0 | 0 | 1 | -90 | 90 | 0.026297 | 0.0065966 | -0.02625 | -0.0065789
29 | 58 | 6.7001 | 2.577 | 6.7616e-09 | 0 | 0 | 0 | 0 | 0 | 1 | -90 | 90 | -0.041448 | -0.010403 | 0.041571 | 0.01045
30 | 61 | 1.8672 | 0.71815 | 1.8843e-09 | 0 | 0 | 0 | 0 | 0 | 1 | -90 | 90 | 0.011216 | 0.0028109 | -0.011213 | -0.0028101
30 | 60 | 1.7461 | 0.67159 | 1.7622e-09 | 0 | 0 | 0 | 0 | 0 | 1 | -90 | 90 | 0.015034 | 0.0037681 | -0.01503 | -0.0037666
58 | 36 | 8.3098 | 3.1961 | 8.386e-09 | 0 | 0 | 0 | 0 | 0 | 1 | -90 | 90 | 0.045262 | 0.011383 | -0.045081 | -0.011315
58 | 57 | 8.7178 | 3.353 | 8.7978e-09 | 0 | 0 | 0 | 0 | 0 | 1 | -90 | 90 | 0.0067174 | 0.0016832 | -0.0067132 | -0.0016825
61 | 55 | 8.5211 | 3.2773 | 8.5993e-09 | 0 | 0 | 0 | 0 | 0 | 1 | -90 | 90 | 0.00917 | 0.002298 | -0.0091623 | -0.0022959
60 | 72 | 6.1957 | 2.383 | 6.2526e-09 | 0 | 0 | 0 | 0 | 0 | 1 | -90 | 90 | 0.013017 | 0.0032622 | -0.013006 | -0.0032585
32 | 33 | 5.6019 | 2.1546 | 5.6533e-09 | 0 | 0 | 0 | 0 | 0 | 1 | -90 | 90 | -0.01399 | -0.0035062 | 0.014002 | 0.0035102
32 | 34 | 5.9293 | 2.2805 | 5.9837e-09 | 0 | 0 | 0 | 0 | 0 | 1 | -90 | 90 | 0.0090275 | 0.0022624 | -0.0090223 | -0.002261
33 | 35 | 3.0439 | 1.1707 | 3.0718e-09 | 0 | 0 | 0 | 0 | 0 | 1 | -90 | 90 | 0.02385 | 0.0059811 | -0.023832 | -0.0059742
33 | 36 | 5.9173 | 2.2759 | 5.9716e-09 | 0 | 0 | 0 | 0 | 0 | 1 | -90 | 90 | -0.037852 | -0.0094912 | 0.037944 | 0.0095258
34 | 37 | 2.4045 | 0.9248 | 2.4265e-09 | 0 | 0 | 0 | 0 | 0 | 1 | -90 | 90 | 0.0059447 | 0.0014898 | -0.0059438 | -0.0014897
34 | 38 | 0.90735 | 0.34898 | 9.1567e-10 | 0 | 0 | 0 | 0 | 0 | 1 | -90 | 90 | 0.0030776 | 0.00077124 | -0.0030775 | -0.00077129
47 | 48 | 5.3931 | 2.0743 | 5.4426e-09 | 0 | 0 | 0 | 0 | 0 | 1 | -90 | 90 | -0.0030715 | -0.00076978 | 0.003072 | 0.00076946
48 | 72 | 2.0027 | 0.77025 | 2.021e-09 | 0 | 0 | 0 | 0 | 0 | 1 | -90 | 90 | -0.010034 | -0.0025135 | 0.010036 | 0.0025141
48 | 50 | 4.075 | 1.5673 | 4.1124e-09 | 0 | 0 | 0 | 0 | 0 | 1 | -90 | 90 | 0.0069616 | 0.001744 | -0.0069594 | -0.0017436
50 | 52 | 3.6921 | 1.4201 | 3.726e-09 | 0 | 0 | 0 | 0 | 0 | 1 | -90 | 90 | 0.00211 | 0.00052848 | -0.0021098 | -0.00052878
50 | 49 | 3.0771 | 1.1835 | 3.1054e-09 | 0 | 0 | 0 | 0 | 0 | 1 | -90 | 90 | 0.0028574 | 0.00071586 | -0.0028571 | -0.00071606
53 | 55 | 2.4792 | 0.95352 | 2.5019e-09 | 0 | 0 | 0 | 0 | 0 | 1 | -90 | 90 | -0.0071058 | -0.0017809 | 0.0071071 | 0.0017812
55 | 56 | 3.828 | 1.4723 | 3.8631e-09 | 0 | 0 | 0 | 0 | 0 | 1 | -90 | 90 | 0.0020551 | 0.00051471 | -0.002055 | -0.00051503