## bus_data
BUS_I | BUS_TYPE | Pd | Qd | Gs | Bs | area | Vm | Va | baseKV | zone | Vmax | Vmin
1 | 1 | 0.0046625 | 0.0011685 | 0 | 0 | 1 | 0.99922 | -0.0054273 | 0.4 | 1 | 1.1 | 0.9
2 | 1 | 0.0050835 | 0.001274 | 0 | 0 | 1 | 0.9993 | -0.0049272 | 0.4 | 1 | 1.1 | 0.9
3 | 1 | 0.0033069 | 0.00082878 | 0 | 0 | 1 | 0.99916 | -0.0058676 | 0.4 | 1 | 1.1 | 0.9
4 | 1 | 0.0037821 | 0.00094789 | 0 | 0 | 1 | 0.99961 | -0.0026978 | 0.4 | 1 | 1.1 | 0.9
5 | 1 | 0.0095021 | 0.0023815 | 0 | 0 | 1 | 0.99911 | -0.0062153 | 0.4 | 1 | 1.1 | 0.9
6 | 1 | 0.005856 | 0.0014676 | 0 | 0 | 1 | 0.99972 | -0.0019676 | 0.4 | 1 | 1.1 | 0.9
35 | 3 | 0.0050872 | 0.001275 | 0 | 0 | 1 | 1 | 0 | 0.4 | 1 | 1.1 | 0.9
7 | 1 | 0 | 0 | 0 | 0 | 1 | 0.99407 | -0.041525 | 0.4 | 1 | 1.1 | 0.9
32 | 1 | 0 | 0 | 0 | 0 | 1 | 0.99471 | -0.036972 | 0.4 | 1 | 1.1 | 0.9
31 | 1 | 0 | 0 | 0 | 0 | 1 | 0.99291 | -0.049651 | 0.4 | 1 | 1.1 | 0.9
33 | 1 | 0 | 0 | 0 | 0 | 1 | 0.99863 | -0.00957 | 0.4 | 1 | 1.1 | 0.9
39 | 1 | 0.0064344 | 0.0016126 | 0 | 0 | 1 | 0.99521 | -0.03348 | 0.4 | 1 | 1.1 | 0.9
28 | 1 | 0.0044548 | 0.0011165 | 0 | 0 | 1 | 0.99079 | -0.064612 | 0.4 | 1 | 1.1 | 0.9
8 | 1 | 0.009349 | 0.0023431 | 0 | 0 | 1 | 0.99616 | -0.02689 | 0.4 | 1 | 1.1 | 0.9
9 | 1 | 0.0041782 | 0.0010472 | 0 | 0 | 1 | 0.99646 | -0.0248 | 0.4 | 1 | 1.1 | 0.9
11 | 1 | 0 | 0 | 0 | 0 | 1 | 0.99674 | -0.022823 | 0.4 | 1 | 1.1 | 0.9
14 | 1 | 0 | 0 | 0 | 0 | 1 | 0.99683 | -0.022147 | 0.4 | 1 | 1.1 | 0.9
15 | 1 | 0.0054367 | 0.0013626 | 0 | 0 | 1 | 0.99735 | -0.018552 | 0.4 | 1 | 1.1 | 0.9
16 | 1 | 0.003289 | 0.00082429 | 0 | 0 | 1 | 0.9967 | -0.023101 | 0.4 | 1 | 1.1 | 0.9
30 | 1 | 0.0045707 | 0.0011455 | 0 | 0 | 1 | 0.9902 | -0.068786 | 0.4 | 1 | 1.1 | 0.9
27 | 1 | 0.0029052 | 0.00072812 | 0 | 0 | 1 | 0.99028 | -0.06819 | 0.4 | 1 | 1.1 | 0.9
17 | 1 | 0.0099366 | 0.0024903 | 0 | 0 | 1 | 0.99857 | -0.01001 | 0.4 | 1 | 1.1 | 0.9
21 | 1 | 0 | 0 | 0 | 0 | 1 | 0.9978 | -0.015355 | 0.4 | 1 | 1.1 | 0.9
18 | 1 | 0.0036846 | 0.00092345 | 0 | 0 | 1 | 0.99661 | -0.023691 | 0.4 | 1 | 1.1 | 0.9
34 | 1 | 0.0084988 | 0.00213 | 0 | 0 | 1 | 0.99677 | -0.022604 | 0.4 | 1 | 1.1 | 0.9
19 | 1 | 0.002311 | 0.00057918 | 0 | 0 | 1 | 0.99658 | -0.023961 | 0.4 | 1 | 1.1 | 0.9
36 | 1 | 0.0046616 | 0.0011683 | 0 | 0 | 1 | 0.99607 | -0.027456 | 0.4 | 1 | 1.1 | 0.9
38 | 1 | 0.0072389 | 0.0018143 | 0 | 0 | 1 | 0.99548 | -0.031591 | 0.4 | 1 | 1.1 | 0.9
37 | 1 | 0 | 0 | 0 | 0 | 1 | 0.9955 | -0.031451 | 0.4 | 1 | 1.1 | 0.9
23 | 1 | 0.0031202 | 0.00078198 | 0 | 0 | 1 | 0.9906 | -0.065956 | 0.4 | 1 | 1.1 | 0.9
24 | 1 | 0 | 0 | 0 | 0 | 1 | 0.99033 | -0.06783 | 0.4 | 1 | 1.1 | 0.9
25 | 1 | 0 | 0 | 0 | 0 | 1 | 0.99066 | -0.065538 | 0.4 | 1 | 1.1 | 0.9
26 | 1 | 0.0085071 | 0.0021321 | 0 | 0 | 1 | 0.99021 | -0.068689 | 0.4 | 1 | 1.1 | 0.9

## generator_data
GEN_BUS | PG | QG | QMAX | QMIN | VG | MBASE | GEN_STATUS | PMAX | PMIN
35 | 0.12631 | 0.031714 | 10 | -10 | 1 | 100 | 1 | 10 | 0

## branch_data
F_BUS | T_BUS | BR_R | BR_X | BR_B | RATE_A | RATE_B | RATE_C | TAP | SHIFT | BR_STATUS | ANGMIN | ANGMAX | P_in | Q_in | P_out | Q_out
1 | 2 | 0.37228 | 0.14319 | 3.757e-10 | 0 | 0 | 0 | 0 | 0 | 1 | -90 | 90 | -0.017473 | -0.0043791 | 0.017474 | 0.0043796
1 | 3 | 0.44699 | 0.17192 | 4.5109e-10 | 0 | 0 | 0 | 0 | 0 | 1 | -90 | 90 | 0.01281 | 0.0032106 | -0.012809 | -0.0032104
2 | 4 | 1.286 | 0.4946 | 1.2978e-09 | 0 | 0 | 0 | 0 | 0 | 1 | -90 | 90 | -0.022557 | -0.0056536 | 0.022564 | 0.0056562
3 | 5 | 0.4758 | 0.183 | 4.8017e-10 | 0 | 0 | 0 | 0 | 0 | 1 | -90 | 90 | 0.0095026 | 0.0023816 | -0.0095021 | -0.0023815
4 | 6 | 0.36088 | 0.1388 | 3.6419e-10 | 0 | 0 | 0 | 0 | 0 | 1 | -90 | 90 | -0.026347 | -0.0066041 | 0.026349 | 0.0066051
6 | 35 | 0.79583 | 0.30609 | 8.0313e-10 | 0 | 0 | 0 | 0 | 0 | 1 | -90 | 90 | -0.032205 | -0.0080727 | 0.032214 | 0.008076
35 | 33 | 1.4049 | 0.54033 | 1.4178e-09 | 0 | 0 | 0 | 0 | 0 | 1 | -90 | 90 | 0.089013 | 0.022363 | -0.088894 | -0.022317
7 | 32 | 2.4878 | 0.95685 | 2.5106e-09 | 0 | 0 | 0 | 0 | 0 | 1 | -90 | 90 | -0.023643 | -0.005935 | 0.023658 | 0.0059406
7 | 31 | 4.4326 | 1.7048 | 4.4733e-09 | 0 | 0 | 0 | 0 | 0 | 1 | -90 | 90 | 0.023643 | 0.005935 | -0.023616 | -0.0059252
32 | 39 | 1.9102 | 0.73469 | 1.9277e-09 | 0 | 0 | 0 | 0 | 0 | 1 | -90 | 90 | -0.023658 | -0.0059406 | 0.023669 | 0.0059448
31 | 28 | 8.1353 | 3.129 | 8.21e-09 | 0 | 0 | 0 | 0 | 0 | 1 | -90 | 90 | 0.023616 | 0.0059252 | -0.023567 | -0.0059072
33 | 17 | 0.57565 | 0.2214 | 5.8093e-10 | 0 | 0 | 0 | 0 | 0 | 1 | -90 | 90 | 0.0099372 | 0.0024905 | -0.0099366 | -0.0024903
33 | 21 | 0.95446 | 0.3671 | 9.6322e-10 | 0 | 0 | 0 | 0 | 0 | 1 | -90 | 90 | 0.078957 | 0.019827 | -0.078894 | -0.019802
39 | 37 | 0.87223 | 0.33547 | 8.8024e-10 | 0 | 0 | 0 | 0 | 0 | 1 | -90 | 90 | -0.030104 | -0.0075574 | 0.030112 | 0.0075606
28 | 25 | 0.61938 | 0.23822 | 6.2507e-10 | 0 | 0 | 0 | 0 | 0 | 1 | -90 | 90 | 0.019113 | 0.0047908 | -0.01911 | -0.0047899
8 | 9 | 2.8902 | 1.1116 | 2.9167e-09 | 0 | 0 | 0 | 0 | 0 | 1 | -90 | 90 | -0.009349 | -0.0023431 | 0.0093517 | 0.0023438
9 | 11 | 1.8901 | 0.72697 | 1.9075e-09 | 0 | 0 | 0 | 0 | 0 | 1 | -90 | 90 | -0.01353 | -0.003391 | 0.013534 | 0.0033922
11 | 14 | 0.64636 | 0.2486 | 6.5229e-10 | 0 | 0 | 0 | 0 | 0 | 1 | -90 | 90 | -0.013534 | -0.0033922 | 0.013535 | 0.0033926
14 | 15 | 2.0403 | 0.78474 | 2.059e-09 | 0 | 0 | 0 | 0 | 0 | 1 | -90 | 90 | -0.022821 | -0.0057198 | 0.022833 | 0.005724
14 | 16 | 1.3289 | 0.51111 | 1.3411e-09 | 0 | 0 | 0 | 0 | 0 | 1 | -90 | 90 | 0.0092863 | 0.0023272 | -0.0092851 | -0.0023269
15 | 21 | 1.4664 | 0.56399 | 1.4798e-09 | 0 | 0 | 0 | 0 | 0 | 1 | -90 | 90 | -0.028269 | -0.0070866 | 0.028282 | 0.0070912
16 | 18 | 1.2728 | 0.48953 | 1.2845e-09 | 0 | 0 | 0 | 0 | 0 | 1 | -90 | 90 | 0.0059961 | 0.0015026 | -0.0059956 | -0.0015025
30 | 27 | 1.6638 | 0.63991 | 1.679e-09 | 0 | 0 | 0 | 0 | 0 | 1 | -90 | 90 | -0.0045707 | -0.0011455 | 0.0045711 | 0.0011455
27 | 24 | 0.61521 | 0.23662 | 6.2085e-10 | 0 | 0 | 0 | 0 | 0 | 1 | -90 | 90 | -0.0074763 | -0.0018736 | 0.0074767 | 0.0018737
21 | 34 | 1.8627 | 0.7164 | 1.8797e-09 | 0 | 0 | 0 | 0 | 0 | 1 | -90 | 90 | 0.050612 | 0.012711 | -0.050561 | -0.012692
18 | 19 | 1.5139 | 0.58227 | 1.5278e-09 | 0 | 0 | 0 | 0 | 0 | 1 | -90 | 90 | 0.002311 | 0.00057906 | -0.002311 | -0.00057918
34 | 36 | 1.4974 | 0.57593 | 1.5112e-09 | 0 | 0 | 0 | 0 | 0 | 1 | -90 | 90 | 0.042062 | 0.010562 | -0.042034 | -0.010551
36 | 37 | 1.3852 | 0.53275 | 1.3979e-09 | 0 | 0 | 0 | 0 | 0 | 1 | -90 | 90 | 0.037372 | 0.0093827 | -0.037351 | -0.0093749
38 | 37 | 0.24905 | 0.095787 | 2.5133e-10 | 0 | 0 | 0 | 0 | 0 | 1 | -90 | 90 | -0.0072389 | -0.0018143 | 0.0072391 | 0.0018143
23 | 24 | 1.4981 | 0.57619 | 1.5119e-09 | 0 | 0 | 0 | 0 | 0 | 1 | -90 | 90 | 0.015989 | 0.0040075 | -0.015985 | -0.004006
23 | 25 | 0.27992 | 0.10766 | 2.8249e-10 | 0 | 0 | 0 | 0 | 0 | 1 | -90 | 90 | -0.019109 | -0.0047895 | 0.01911 | 0.0047899
24 | 26 | 1.2897 | 0.49602 | 1.3015e-09 | 0 | 0 | 0 | 0 | 0 | 1 | -90 | 90 | 0.0085081 | 0.0021323 | -0.0085071 | -0.0021321