## bus_data
BUS_I | BUS_TYPE | Pd | Qd | Gs | Bs | area | Vm | Va | baseKV | zone | Vmax | Vmin
49 | 3 | 0.0056072 | 0.0014053 | 0 | 0 | 1 | 1 | 0 | 0.4 | 1 | 1.1 | 0.9
50 | 1 | 0.0061908 | 0.0015516 | 0 | 0 | 1 | 0.99954 | -0.0031893 | 0.4 | 1 | 1.1 | 0.9
51 | 1 | 0 | 0 | 0 | 0 | 1 | 0.99851 | -0.010399 | 0.4 | 1 | 1.1 | 0.9
52 | 1 | 0.0073531 | 0.0018429 | 0 | 0 | 1 | 0.99873 | -0.0089022 | 0.4 | 1 | 1.1 | 0.9
53 | 1 | 0.0036087 | 0.00090442 | 0 | 0 | 1 | 0.99811 | -0.013183 | 0.4 | 1 | 1.1 | 0.9
54 | 1 | 0.013525 | 0.0033897 | 0 | 0 | 1 | 0.99801 | -0.01392 | 0.4 | 1 | 1.1 | 0.9
73 | 1 | 0 | 0 | 0 | 0 | 1 | 0.99847 | -0.010691 | 0.4 | 1 | 1.1 | 0.9
61 | 1 | 0.0017218 | 0.00043153 | 0 | 0 | 1 | 0.99562 | -0.030665 | 0.4 | 1 | 1.1 | 0.9
72 | 1 | 0.0065294 | 0.0016364 | 0 | 0 | 1 | 0.99732 | -0.018741 | 0.4 | 1 | 1.1 | 0.9
55 | 1 | 0.0035949 | 0.00090097 | 0 | 0 | 1 | 0.99148 | -0.059764 | 0.4 | 1 | 1.1 | 0.9
56 | 1 | 0.0013673 | 0.00034267 | 0 | 0 | 1 | 0.99133 | -0.060858 | 0.4 | 1 | 1.1 | 0.9
57 | 1 | 0.0018118 | 0.00045408 | 0 | 0 | 1 | 0.9915 | -0.059648 | 0.4 | 1 | 1.1 | 0.9
58 | 1 | 0.0038323 | 0.00096047 | 0 | 0 | 1 | 0.99121 | -0.061648 | 0.4 | 1 | 1.1 | 0.9
59 | 1 | 0.0020857 | 0.00052273 | 0 | 0 | 1 | 0.99503 | -0.034775 | 0.4 | 1 | 1.1 | 0.9
60 | 1 | 0.0019304 | 0.00048381 | 0 | 0 | 1 | 0.99121 | -0.061683 | 0.4 | 1 | 1.1 | 0.9
78 | 1 | 0.0019547 | 0.00048989 | 0 | 0 | 1 | 0.99121 | -0.061697 | 0.4 | 1 | 1.1 | 0.9
62 | 1 | 0.0034059 | 0.0008536 | 0 | 0 | 1 | 0.99706 | -0.020581 | 0.4 | 1 | 1.1 | 0.9
63 | 1 | 0.0049973 | 0.0012524 | 0 | 0 | 1 | 0.99687 | -0.021912 | 0.4 | 1 | 1.1 | 0.9
64 | 1 | 0.0059888 | 0.0015009 | 0 | 0 | 1 | 0.9971 | -0.020308 | 0.4 | 1 | 1.1 | 0.9
65 | 1 | 0.0087813 | 0.0022008 | 0 | 0 | 1 | 0.99771 | -0.016027 | 0.4 | 1 | 1.1 | 0.9
71 | 1 | 0.0059734 | 0.0014971 | 0 | 0 | 1 | 0.99821 | -0.012554 | 0.4 | 1 | 1.1 | 0.9
66 | 1 | 0.0087161 | 0.0021845 | 0 | 0 | 1 | 0.9939 | -0.042736 | 0.4 | 1 | 1.1 | 0.9
67 | 1 | 0.010252 | 0.0025695 | 0 | 0 | 1 | 0.99461 | -0.0378 | 0.4 | 1 | 1.1 | 0.9
68 | 1 | 0 | 0 | 0 | 0 | 1 | 0.99374 | -0.043894 | 0.4 | 1 | 1.1 | 0.9
69 | 1 | 0.010538 | 0.002641 | 0 | 0 | 1 | 0.99615 | -0.026917 | 0.4 | 1 | 1.1 | 0.9
70 | 1 | 0 | 0 | 0 | 0 | 1 | 0.99329 | -0.047064 | 0.4 | 1 | 1.1 | 0.9
79 | 1 | 0.0055551 | 0.0013922 | 0 | 0 | 1 | 0.99296 | -0.049379 | 0.4 | 1 | 1.1 | 0.9
74 | 1 | 0.0045932 | 0.0011512 | 0 | 0 | 1 | 0.99838 | -0.01136 | 0.4 | 1 | 1.1 | 0.9
75 | 1 | 0.0043233 | 0.0010835 | 0 | 0 | 1 | 0.99832 | -0.011727 | 0.4 | 1 | 1.1 | 0.9

## generator_data
GEN_BUS | PG | QG | QMAX | QMIN | VG | MBASE | GEN_STATUS | PMAX | PMIN
49 | 0.13471 | 0.033815 | 10 | -10 | 1 | 100 | 1 | 10 | 0

## branch_data
F_BUS | T_BUS | BR_R | BR_X | BR_B | RATE_A | RATE_B | RATE_C | TAP | SHIFT | BR_STATUS | ANGMIN | ANGMAX | P_in | Q_in | P_out | Q_out
49 | 50 | 0.80442 | 0.30939 | 8.118e-10 | 0 | 0 | 0 | 0 | 0 | 1 | -90 | 90 | 0.051705 | 0.01297 | -0.051682 | -0.012961
49 | 51 | 1.7548 | 0.67491 | 1.7709e-09 | 0 | 0 | 0 | 0 | 0 | 1 | -90 | 90 | 0.077397 | 0.01944 | -0.077285 | -0.019397
50 | 52 | 1.6353 | 0.62896 | 1.6503e-09 | 0 | 0 | 0 | 0 | 0 | 1 | -90 | 90 | 0.045491 | 0.01141 | -0.045455 | -0.011396
51 | 53 | 1.6472 | 0.63355 | 1.6624e-09 | 0 | 0 | 0 | 0 | 0 | 1 | -90 | 90 | 0.022023 | 0.0055306 | -0.022014 | -0.0055275
51 | 54 | 0.82879 | 0.31877 | 8.364e-10 | 0 | 0 | 0 | 0 | 0 | 1 | -90 | 90 | 0.055262 | 0.013867 | -0.055235 | -0.013856
52 | 73 | 0.61014 | 0.23467 | 6.1574e-10 | 0 | 0 | 0 | 0 | 0 | 1 | -90 | 90 | 0.038102 | 0.0095532 | -0.038093 | -0.0095496
53 | 61 | 12.3488 | 4.7495 | 1.2462e-08 | 0 | 0 | 0 | 0 | 0 | 1 | -90 | 90 | 0.018406 | 0.0046231 | -0.018361 | -0.0046071
54 | 72 | 1.5021 | 0.57775 | 1.5159e-09 | 0 | 0 | 0 | 0 | 0 | 1 | -90 | 90 | 0.04171 | 0.010467 | -0.041682 | -0.010456
73 | 74 | 0.97534 | 0.37513 | 9.8429e-10 | 0 | 0 | 0 | 0 | 0 | 1 | -90 | 90 | 0.0089176 | 0.0022349 | -0.0089167 | -0.0022347
73 | 71 | 0.82991 | 0.3192 | 8.3753e-10 | 0 | 0 | 0 | 0 | 0 | 1 | -90 | 90 | 0.029175 | 0.0073148 | -0.029168 | -0.0073119
61 | 59 | 3.1954 | 1.229 | 3.2247e-09 | 0 | 0 | 0 | 0 | 0 | 1 | -90 | 90 | 0.016639 | 0.0041756 | -0.01663 | -0.0041723
72 | 69 | 3.016 | 1.16 | 3.0436e-09 | 0 | 0 | 0 | 0 | 0 | 1 | -90 | 90 | 0.035153 | 0.0088196 | -0.035113 | -0.0088046
55 | 56 | 1.5416 | 0.59294 | 1.5558e-09 | 0 | 0 | 0 | 0 | 0 | 1 | -90 | 90 | 0.0090869 | 0.0022774 | -0.0090856 | -0.002277
55 | 57 | 0.11647 | 0.044798 | 1.1754e-10 | 0 | 0 | 0 | 0 | 0 | 1 | -90 | 90 | -0.012682 | -0.0031784 | 0.012682 | 0.0031784
56 | 58 | 1.3111 | 0.50427 | 1.3231e-09 | 0 | 0 | 0 | 0 | 0 | 1 | -90 | 90 | 0.0077183 | 0.0019344 | -0.0077174 | -0.0019342
57 | 59 | 22.0414 | 8.4775 | 2.2244e-08 | 0 | 0 | 0 | 0 | 0 | 1 | -90 | 90 | -0.014494 | -0.0036325 | 0.014544 | 0.0036496
58 | 60 | 0.11406 | 0.04387 | 1.1511e-10 | 0 | 0 | 0 | 0 | 0 | 1 | -90 | 90 | 0.0038851 | 0.00097368 | -0.0038851 | -0.00097369
60 | 78 | 0.092774 | 0.035682 | 9.3626e-11 | 0 | 0 | 0 | 0 | 0 | 1 | -90 | 90 | 0.0019547 | 0.00048988 | -0.0019547 | -0.00048989
62 | 63 | 3.4461 | 1.3254 | 3.4777e-09 | 0 | 0 | 0 | 0 | 0 | 1 | -90 | 90 | 0.0049982 | 0.0012525 | -0.0049973 | -0.0012524
62 | 64 | 0.42133 | 0.16205 | 4.252e-10 | 0 | 0 | 0 | 0 | 0 | 1 | -90 | 90 | -0.0084041 | -0.0021061 | 0.0084045 | 0.0021061
64 | 65 | 3.8534 | 1.4821 | 3.8888e-09 | 0 | 0 | 0 | 0 | 0 | 1 | -90 | 90 | -0.014393 | -0.0036071 | 0.014402 | 0.00361
65 | 71 | 1.9433 | 0.74741 | 1.9611e-09 | 0 | 0 | 0 | 0 | 0 | 1 | -90 | 90 | -0.023183 | -0.0058108 | 0.023194 | 0.0058149
66 | 67 | 4.4492 | 1.7112 | 4.49e-09 | 0 | 0 | 0 | 0 | 0 | 1 | -90 | 90 | -0.014276 | -0.0035771 | 0.014286 | 0.0035804
66 | 68 | 2.6773 | 1.0297 | 2.7018e-09 | 0 | 0 | 0 | 0 | 0 | 1 | -90 | 90 | 0.0055602 | 0.0013927 | -0.0055593 | -0.0013926
67 | 69 | 5.7234 | 2.2013 | 5.7759e-09 | 0 | 0 | 0 | 0 | 0 | 1 | -90 | 90 | -0.024538 | -0.0061499 | 0.024575 | 0.0061636
68 | 70 | 7.3286 | 2.8187 | 7.3959e-09 | 0 | 0 | 0 | 0 | 0 | 1 | -90 | 90 | 0.0055593 | 0.0013926 | -0.0055569 | -0.0013924
70 | 79 | 5.3518 | 2.0584 | 5.4009e-09 | 0 | 0 | 0 | 0 | 0 | 1 | -90 | 90 | 0.0055569 | 0.0013924 | -0.0055551 | -0.0013922
74 | 75 | 1.1011 | 0.42351 | 1.1112e-09 | 0 | 0 | 0 | 0 | 0 | 1 | -90 | 90 | 0.0043236 | 0.0010835 | -0.0043233 | -0.0010835