## bus_data
BUS_I | BUS_TYPE | Pd | Qd | Gs | Bs | area | Vm | Va | baseKV | zone | Vmax | Vmin
1 | 1 | 0.0063255 | 0.0015853 | 0 | 0 | 1 | 0.97161 | -0.19985 | 0.4 | 1 | 1.1 | 0.9
2 | 1 | 0 | 0 | 0 | 0 | 1 | 0.97106 | -0.2038 | 0.4 | 1 | 1.1 | 0.9
84 | 1 | 0.0047114 | 0.0011808 | 0 | 0 | 1 | 0.97219 | -0.19563 | 0.4 | 1 | 1.1 | 0.9
3 | 1 | 0.0035764 | 0.00089634 | 0 | 0 | 1 | 0.97051 | -0.20777 | 0.4 | 1 | 1.1 | 0.9
5 | 1 | 0.0019907 | 0.00049893 | 0 | 0 | 1 | 0.97385 | -0.18371 | 0.4 | 1 | 1.1 | 0.9
6 | 1 | 0.0044051 | 0.001104 | 0 | 0 | 1 | 0.97387 | -0.18357 | 0.4 | 1 | 1.1 | 0.9
7 | 1 | 0.0016086 | 0.00040316 | 0 | 0 | 1 | 0.97479 | -0.17695 | 0.4 | 1 | 1.1 | 0.9
4 | 1 | 0.0061503 | 0.0015414 | 0 | 0 | 1 | 0.97036 | -0.20886 | 0.4 | 1 | 1.1 | 0.9
12 | 1 | 0.0025927 | 0.00064979 | 0 | 0 | 1 | 0.9758 | -0.16976 | 0.4 | 1 | 1.1 | 0.9
13 | 1 | 0.0021979 | 0.00055085 | 0 | 0 | 1 | 0.97591 | -0.16895 | 0.4 | 1 | 1.1 | 0.9
11 | 1 | 0.0032264 | 0.00080861 | 0 | 0 | 1 | 0.97539 | -0.17266 | 0.4 | 1 | 1.1 | 0.9
10 | 1 | 0.0042737 | 0.0010711 | 0 | 0 | 1 | 0.97534 | -0.17303 | 0.4 | 1 | 1.1 | 0.9
9 | 1 | 0.0036765 | 0.00092142 | 0 | 0 | 1 | 0.97583 | -0.1696 | 0.4 | 1 | 1.1 | 0.9
60 | 1 | 0.0028778 | 0.00072126 | 0 | 0 | 1 | 0.97591 | -0.16902 | 0.4 | 1 | 1.1 | 0.9
22 | 1 | 0.0029736 | 0.00074525 | 0 | 0 | 1 | 0.97619 | -0.16697 | 0.4 | 1 | 1.1 | 0.9
14 | 1 | 0.0026564 | 0.00066574 | 0 | 0 | 1 | 0.97688 | -0.16204 | 0.4 | 1 | 1.1 | 0.9
20 | 1 | 0.0019638 | 0.00049218 | 0 | 0 | 1 | 0.97741 | -0.15822 | 0.4 | 1 | 1.1 | 0.9
21 | 1 | 0.0022288 | 0.00055858 | 0 | 0 | 1 | 0.97803 | -0.15383 | 0.4 | 1 | 1.1 | 0.9
15 | 1 | 0.0037569 | 0.00094158 | 0 | 0 | 1 | 0.97678 | -0.16277 | 0.4 | 1 | 1.1 | 0.9
16 | 1 | 0.0045762 | 0.0011469 | 0 | 0 | 1 | 0.97662 | -0.16391 | 0.4 | 1 | 1.1 | 0.9
17 | 1 | 0.0031742 | 0.00079553 | 0 | 0 | 1 | 0.97704 | -0.16093 | 0.4 | 1 | 1.1 | 0.9
18 | 1 | 0.0049021 | 0.0012286 | 0 | 0 | 1 | 0.97634 | -0.16592 | 0.4 | 1 | 1.1 | 0.9
19 | 1 | 0.0029352 | 0.00073564 | 0 | 0 | 1 | 0.9774 | -0.15834 | 0.4 | 1 | 1.1 | 0.9
24 | 1 | 0.0022126 | 0.00055452 | 0 | 0 | 1 | 0.97775 | -0.15579 | 0.4 | 1 | 1.1 | 0.9
23 | 1 | 0.0042101 | 0.0010552 | 0 | 0 | 1 | 0.97801 | -0.15394 | 0.4 | 1 | 1.1 | 0.9
25 | 1 | 0 | 0 | 0 | 0 | 1 | 0.97851 | -0.15038 | 0.4 | 1 | 1.1 | 0.9
26 | 1 | 0.0039765 | 0.0009966 | 0 | 0 | 1 | 0.97972 | -0.14178 | 0.4 | 1 | 1.1 | 0.9
46 | 1 | 0.0065516 | 0.001642 | 0 | 0 | 1 | 0.97982 | -0.14104 | 0.4 | 1 | 1.1 | 0.9
45 | 1 | 0.0028455 | 0.00071315 | 0 | 0 | 1 | 0.98154 | -0.12886 | 0.4 | 1 | 1.1 | 0.9
27 | 1 | 0.0017432 | 0.0004369 | 0 | 0 | 1 | 0.99833 | -0.011655 | 0.4 | 1 | 1.1 | 0.9
28 | 1 | 0 | 0 | 0 | 0 | 1 | 0.99839 | -0.01129 | 0.4 | 1 | 1.1 | 0.9
29 | 1 | 0 | 0 | 0 | 0 | 1 | 0.99892 | -0.0075587 | 0.4 | 1 | 1.1 | 0.9
30 | 1 | 0 | 0 | 0 | 0 | 1 | 0.99802 | -0.013879 | 0.4 | 1 | 1.1 | 0.9
34 | 3 | 0 | 0 | 0 | 0 | 1 | 1 | 0 | 0.4 | 1 | 1.1 | 0.9
59 | 1 | 0.0021937 | 0.0005498 | 0 | 0 | 1 | 0.99887 | -0.0078922 | 0.4 | 1 | 1.1 | 0.9
81 | 1 | 0.0032611 | 0.0008173 | 0 | 0 | 1 | 0.99796 | -0.014263 | 0.4 | 1 | 1.1 | 0.9
65 | 1 | 0 | 0 | 0 | 0 | 1 | 0.99711 | -0.02027 | 0.4 | 1 | 1.1 | 0.9
79 | 1 | 0.004849 | 0.0012153 | 0 | 0 | 1 | 0.99987 | -0.00093325 | 0.4 | 1 | 1.1 | 0.9
32 | 1 | 0.0031344 | 0.00078556 | 0 | 0 | 1 | 0.99595 | -0.027903 | 0.4 | 1 | 1.1 | 0.9
63 | 1 | 0.0074016 | 0.001855 | 0 | 0 | 1 | 0.99653 | -0.024294 | 0.4 | 1 | 1.1 | 0.9
31 | 1 | 0.0024208 | 0.0006067 | 0 | 0 | 1 | 0.99506 | -0.034033 | 0.4 | 1 | 1.1 | 0.9
33 | 1 | 0 | 0 | 0 | 0 | 1 | 0.99103 | -0.062062 | 0.4 | 1 | 1.1 | 0.9
35 | 1 | 0 | 0 | 0 | 0 | 1 | 0.98947 | -0.072979 | 0.4 | 1 | 1.1 | 0.9
36 | 1 | 0.0025563 | 0.00064066 | 0 | 0 | 1 | 0.98975 | -0.071069 | 0.4 | 1 | 1.1 | 0.9
39 | 1 | 0.0012693 | 0.00031811 | 0 | 0 | 1 | 0.98944 | -0.073171 | 0.4 | 1 | 1.1 | 0.9
37 | 1 | 0.0022403 | 0.00056147 | 0 | 0 | 1 | 0.98616 | -0.09616 | 0.4 | 1 | 1.1 | 0.9
49 | 1 | 0 | 0 | 0 | 0 | 1 | 0.98811 | -0.082581 | 0.4 | 1 | 1.1 | 0.9
38 | 1 | 0 | 0 | 0 | 0 | 1 | 0.98555 | -0.10046 | 0.4 | 1 | 1.1 | 0.9
51 | 1 | 0.0024893 | 0.00062387 | 0 | 0 | 1 | 0.98803 | -0.083179 | 0.4 | 1 | 1.1 | 0.9
47 | 1 | 0.0024277 | 0.00060844 | 0 | 0 | 1 | 0.98595 | -0.097844 | 0.4 | 1 | 1.1 | 0.9
40 | 1 | 0 | 0 | 0 | 0 | 1 | 0.98553 | -0.10065 | 0.4 | 1 | 1.1 | 0.9
41 | 1 | 0.0025048 | 0.00062777 | 0 | 0 | 1 | 0.98516 | -0.10322 | 0.4 | 1 | 1.1 | 0.9
82 | 1 | 0.0078907 | 0.0019776 | 0 | 0 | 1 | 0.98514 | -0.10341 | 0.4 | 1 | 1.1 | 0.9
42 | 1 | 0.0032809 | 0.00082227 | 0 | 0 | 1 | 0.98379 | -0.1129 | 0.4 | 1 | 1.1 | 0.9
43 | 1 | 0.0030362 | 0.00076093 | 0 | 0 | 1 | 0.98313 | -0.11758 | 0.4 | 1 | 1.1 | 0.9
44 | 1 | 0.0049358 | 0.001237 | 0 | 0 | 1 | 0.98161 | -0.12832 | 0.4 | 1 | 1.1 | 0.9
48 | 1 | 0.0011482 | 0.00028777 | 0 | 0 | 1 | 0.98471 | -0.10661 | 0.4 | 1 | 1.1 | 0.9
50 | 1 | 0.0011258 | 0.00028215 | 0 | 0 | 1 | 0.98453 | -0.10787 | 0.4 | 1 | 1.1 | 0.9
70 | 1 | 0.0016206 | 0.00040616 | 0 | 0 | 1 | 0.97869 | -0.14942 | 0.4 | 1 | 1.1 | 0.9
71 | 1 | 0.0066257 | 0.0016606 | 0 | 0 | 1 | 0.97873 | -0.14914 | 0.4 | 1 | 1.1 | 0.9
72 | 1 | 0.0019761 | 0.00049526 | 0 | 0 | 1 | 0.97864 | -0.14982 | 0.4 | 1 | 1.1 | 0.9
69 | 1 | 0.0014309 | 0.00035862 | 0 | 0 | 1 | 0.98387 | -0.11254 | 0.4 | 1 | 1.1 | 0.9
73 | 1 | 0.0018316 | 0.00045904 | 0 | 0 | 1 | 0.97901 | -0.14715 | 0.4 | 1 | 1.1 | 0.9
77 | 1 | 0.0050237 | 0.0012591 | 0 | 0 | 1 | 0.98782 | -0.084672 | 0.4 | 1 | 1.1 | 0.9
67 | 1 | 0 | 0 | 0 | 0 | 1 | 0.98317 | -0.11753 | 0.4 | 1 | 1.1 | 0.9
56 | 1 | 0.003145 | 0.00078821 | 0 | 0 | 1 | 0.97912 | -0.14636 | 0.4 | 1 | 1.1 | 0.9
76 | 1 | 0.0021001 | 0.00052634 | 0 | 0 | 1 | 0.9878 | -0.084788 | 0.4 | 1 | 1.1 | 0.9
52 | 1 | 0.0059584 | 0.0014933 | 0 | 0 | 1 | 0.97961 | -0.14288 | 0.4 | 1 | 1.1 | 0.9
53 | 1 | 0.001817 | 0.00045539 | 0 | 0 | 1 | 0.97971 | -0.14218 | 0.4 | 1 | 1.1 | 0.9
54 | 1 | 0.0019183 | 0.00048077 | 0 | 0 | 1 | 0.97923 | -0.14554 | 0.4 | 1 | 1.1 | 0.9
55 | 1 | 0.0059459 | 0.0014902 | 0 | 0 | 1 | 0.98023 | -0.13845 | 0.4 | 1 | 1.1 | 0.9
68 | 1 | 0.0013216 | 0.00033122 | 0 | 0 | 1 | 0.98254 | -0.122 | 0.4 | 1 | 1.1 | 0.9
57 | 1 | 0.0012736 | 0.00031918 | 0 | 0 | 1 | 0.98032 | -0.13777 | 0.4 | 1 | 1.1 | 0.9
58 | 1 | 0.0027749 | 0.00069546 | 0 | 0 | 1 | 0.98013 | -0.13918 | 0.4 | 1 | 1.1 | 0.9
80 | 1 | 0.0019912 | 0.00049905 | 0 | 0 | 1 | 0.97996 | -0.14033 | 0.4 | 1 | 1.1 | 0.9
75 | 1 | 0.0065016 | 0.0016295 | 0 | 0 | 1 | 0.97987 | -0.14103 | 0.4 | 1 | 1.1 | 0.9
61 | 1 | 0.0025299 | 0.00063405 | 0 | 0 | 1 | 0.9964 | -0.025234 | 0.4 | 1 | 1.1 | 0.9
62 | 1 | 0.0016191 | 0.00040577 | 0 | 0 | 1 | 0.99632 | -0.025797 | 0.4 | 1 | 1.1 | 0.9
64 | 1 | 0.003211 | 0.00080476 | 0 | 0 | 1 | 0.99632 | -0.025798 | 0.4 | 1 | 1.1 | 0.9
66 | 1 | 0.0028647 | 0.00071795 | 0 | 0 | 1 | 0.98306 | -0.1183 | 0.4 | 1 | 1.1 | 0.9
78 | 1 | 0.0020985 | 0.00052594 | 0 | 0 | 1 | 0.98779 | -0.084858 | 0.4 | 1 | 1.1 | 0.9

## generator_data
GEN_BUS | PG | QG | QMAX | QMIN | VG | MBASE | GEN_STATUS | PMAX | PMIN
34 | 0.22608 | 0.057183 | 10 | -10 | 1 | 100 | 1 | 10 | 0

## branch_data
F_BUS | T_BUS | BR_R | BR_X | BR_B | RATE_A | RATE_B | RATE_C | TAP | SHIFT | BR_STATUS | ANGMIN | ANGMAX | P_in | Q_in | P_out | Q_out
1 | 2 | 4.9872 | 1.9181 | 5.0329e-09 | 0 | 0 | 0 | 0 | 0 | 1 | -90 | 90 | 0.0097381 | 0.0024411 | -0.0097328 | -0.0024395
1 | 84 | 3.2349 | 1.2442 | 3.2645e-09 | 0 | 0 | 0 | 0 | 0 | 1 | -90 | 90 | -0.016064 | -0.0040264 | 0.016073 | 0.0040297
2 | 3 | 5.0128 | 1.928 | 5.0588e-09 | 0 | 0 | 0 | 0 | 0 | 1 | -90 | 90 | 0.0097328 | 0.0024395 | -0.0097275 | -0.0024379
84 | 5 | 7.072 | 2.72 | 7.1369e-09 | 0 | 0 | 0 | 0 | 0 | 1 | -90 | 90 | -0.020784 | -0.0052105 | 0.020819 | 0.005223
3 | 4 | 2.1749 | 0.83652 | 2.1949e-09 | 0 | 0 | 0 | 0 | 0 | 1 | -90 | 90 | 0.0061511 | 0.0015416 | -0.0061502 | -0.0015414
5 | 6 | 0.078655 | 0.030252 | 7.9376e-11 | 0 | 0 | 0 | 0 | 0 | 1 | -90 | 90 | -0.022809 | -0.0057219 | 0.02281 | 0.0057221
6 | 7 | 3.0127 | 1.1587 | 3.0403e-09 | 0 | 0 | 0 | 0 | 0 | 1 | -90 | 90 | -0.027215 | -0.0068261 | 0.02724 | 0.0068355
7 | 10 | 1.6853 | 0.64821 | 1.7008e-09 | 0 | 0 | 0 | 0 | 0 | 1 | -90 | 90 | -0.028848 | -0.0072386 | 0.028864 | 0.0072445
12 | 13 | 0.25975 | 0.099902 | 2.6213e-10 | 0 | 0 | 0 | 0 | 0 | 1 | -90 | 90 | -0.038973 | -0.0097801 | 0.038977 | 0.0097818
12 | 11 | 0.99033 | 0.3809 | 9.9942e-10 | 0 | 0 | 0 | 0 | 0 | 1 | -90 | 90 | 0.03638 | 0.0091303 | -0.036366 | -0.0091248
13 | 14 | 2.0897 | 0.80374 | 2.1089e-09 | 0 | 0 | 0 | 0 | 0 | 1 | -90 | 90 | -0.041175 | -0.010333 | 0.041215 | 0.010348
11 | 10 | 0.13758 | 0.052915 | 1.3884e-10 | 0 | 0 | 0 | 0 | 0 | 1 | -90 | 90 | 0.033139 | 0.0083162 | -0.033138 | -0.0083156
9 | 60 | 1.9853 | 0.76356 | 2.0035e-09 | 0 | 0 | 0 | 0 | 0 | 1 | -90 | 90 | -0.0036764 | -0.00092142 | 0.0036767 | 0.00092134
60 | 22 | 3.8669 | 1.4873 | 3.9024e-09 | 0 | 0 | 0 | 0 | 0 | 1 | -90 | 90 | -0.0065545 | -0.0016426 | 0.0065564 | 0.0016429
22 | 18 | 1.3652 | 0.52508 | 1.3777e-09 | 0 | 0 | 0 | 0 | 0 | 1 | -90 | 90 | -0.0095299 | -0.0023882 | 0.0095313 | 0.0023886
14 | 20 | 1.0852 | 0.4174 | 1.0952e-09 | 0 | 0 | 0 | 0 | 0 | 1 | -90 | 90 | -0.043871 | -0.011013 | 0.043894 | 0.011022
20 | 21 | 1.1963 | 0.46012 | 1.2073e-09 | 0 | 0 | 0 | 0 | 0 | 1 | -90 | 90 | -0.045858 | -0.011514 | 0.045886 | 0.011525
21 | 25 | 0.89658 | 0.34484 | 9.0481e-10 | 0 | 0 | 0 | 0 | 0 | 1 | -90 | 90 | -0.048115 | -0.012084 | 0.048138 | 0.012092
15 | 16 | 0.74479 | 0.28646 | 7.5162e-10 | 0 | 0 | 0 | 0 | 0 | 1 | -90 | 90 | 0.019017 | 0.0047666 | -0.019014 | -0.0047655
15 | 17 | 1.0077 | 0.38756 | 1.0169e-09 | 0 | 0 | 0 | 0 | 0 | 1 | -90 | 90 | -0.022773 | -0.0057081 | 0.022779 | 0.0057103
16 | 18 | 1.7297 | 0.66527 | 1.7456e-09 | 0 | 0 | 0 | 0 | 0 | 1 | -90 | 90 | 0.014437 | 0.0036186 | -0.014433 | -0.0036172
17 | 19 | 1.2423 | 0.47781 | 1.2537e-09 | 0 | 0 | 0 | 0 | 0 | 1 | -90 | 90 | -0.025953 | -0.0065058 | 0.025963 | 0.0065093
19 | 24 | 1.0976 | 0.42216 | 1.1077e-09 | 0 | 0 | 0 | 0 | 0 | 1 | -90 | 90 | -0.028898 | -0.0072449 | 0.028908 | 0.0072487
24 | 23 | 0.7413 | 0.28512 | 7.4811e-10 | 0 | 0 | 0 | 0 | 0 | 1 | -90 | 90 | -0.031121 | -0.0078032 | 0.031129 | 0.0078062
23 | 25 | 1.2564 | 0.48324 | 1.2679e-09 | 0 | 0 | 0 | 0 | 0 | 1 | -90 | 90 | -0.035339 | -0.0088614 | 0.035356 | 0.008868
25 | 26 | 1.2897 | 0.49603 | 1.3015e-09 | 0 | 0 | 0 | 0 | 0 | 1 | -90 | 90 | -0.083494 | -0.02096 | 0.083594 | 0.020999
26 | 46 | 0.10625 | 0.040866 | 1.0723e-10 | 0 | 0 | 0 | 0 | 0 | 1 | -90 | 90 | -0.08757 | -0.021995 | 0.087579 | 0.021999
46 | 45 | 1.6279 | 0.62611 | 1.6428e-09 | 0 | 0 | 0 | 0 | 0 | 1 | -90 | 90 | -0.094131 | -0.023641 | 0.094291 | 0.023702
45 | 44 | 0.070315 | 0.027044 | 7.096e-11 | 0 | 0 | 0 | 0 | 0 | 1 | -90 | 90 | -0.097136 | -0.024415 | 0.097144 | 0.024418
27 | 28 | 2.7183 | 1.0455 | 2.7433e-09 | 0 | 0 | 0 | 0 | 0 | 1 | -90 | 90 | -0.0017432 | -0.0004369 | 0.0017433 | 0.00043666
28 | 29 | 2.4506 | 0.94255 | 2.4731e-09 | 0 | 0 | 0 | 0 | 0 | 1 | -90 | 90 | -0.019795 | -0.0049633 | 0.019806 | 0.0049669
28 | 30 | 1.8628 | 0.71645 | 1.8799e-09 | 0 | 0 | 0 | 0 | 0 | 1 | -90 | 90 | 0.018052 | 0.0045266 | -0.018045 | -0.0045243
29 | 34 | 4.4749 | 1.7211 | 4.5159e-09 | 0 | 0 | 0 | 0 | 0 | 1 | -90 | 90 | -0.021999 | -0.0055166 | 0.022022 | 0.005525
29 | 59 | 1.9751 | 0.75965 | 1.9932e-09 | 0 | 0 | 0 | 0 | 0 | 1 | -90 | 90 | 0.0021938 | 0.00054965 | -0.0021937 | -0.0005498
30 | 81 | 1.5313 | 0.58895 | 1.5453e-09 | 0 | 0 | 0 | 0 | 0 | 1 | -90 | 90 | 0.0032612 | 0.00081721 | -0.0032611 | -0.0008173
30 | 65 | 5.6096 | 2.1576 | 5.6611e-09 | 0 | 0 | 0 | 0 | 0 | 1 | -90 | 90 | 0.014784 | 0.0037071 | -0.014771 | -0.0037026
34 | 79 | 2.5061 | 0.9639 | 2.5291e-09 | 0 | 0 | 0 | 0 | 0 | 1 | -90 | 90 | 0.0048496 | 0.0012153 | -0.004849 | -0.0012153
34 | 32 | 1.853 | 0.71271 | 3.7401e-09 | 0 | 0 | 0 | 0 | 0 | 1 | -90 | 90 | 0.1992 | 0.050443 | -0.19842 | -0.050142
65 | 63 | 3.5274 | 1.3567 | 3.5598e-09 | 0 | 0 | 0 | 0 | 0 | 1 | -90 | 90 | 0.014771 | 0.0037026 | -0.014763 | -0.0036998
32 | 31 | 0.41172 | 0.15835 | 8.3099e-10 | 0 | 0 | 0 | 0 | 0 | 1 | -90 | 90 | 0.19529 | 0.049356 | -0.19512 | -0.049292
63 | 61 | 1.6517 | 0.63527 | 1.6669e-09 | 0 | 0 | 0 | 0 | 0 | 1 | -90 | 90 | 0.0073613 | 0.0018448 | -0.0073604 | -0.0018446
31 | 33 | 1.8971 | 0.72964 | 3.8289e-09 | 0 | 0 | 0 | 0 | 0 | 1 | -90 | 90 | 0.1927 | 0.048685 | -0.19194 | -0.048394
33 | 35 | 1.145 | 0.4404 | 2.3111e-09 | 0 | 0 | 0 | 0 | 0 | 1 | -90 | 90 | 0.12337 | 0.031132 | -0.12318 | -0.03106
33 | 36 | 1.6924 | 0.65094 | 1.708e-09 | 0 | 0 | 0 | 0 | 0 | 1 | -90 | 90 | 0.06857 | 0.017262 | -0.068484 | -0.017229
35 | 39 | 1.9243 | 0.74012 | 1.942e-09 | 0 | 0 | 0 | 0 | 0 | 1 | -90 | 90 | 0.0012693 | 0.00031793 | -0.0012693 | -0.00031811
35 | 37 | 2.4448 | 0.94032 | 4.9346e-09 | 0 | 0 | 0 | 0 | 0 | 1 | -90 | 90 | 0.12191 | 0.030742 | -0.12152 | -0.030591
36 | 49 | 2.2411 | 0.86197 | 2.2617e-09 | 0 | 0 | 0 | 0 | 0 | 1 | -90 | 90 | 0.065928 | 0.016589 | -0.065822 | -0.016548
37 | 38 | 0.46019 | 0.17699 | 9.2882e-10 | 0 | 0 | 0 | 0 | 0 | 1 | -90 | 90 | 0.11928 | 0.030029 | -0.11921 | -0.030002
49 | 51 | 0.64864 | 0.24948 | 6.5459e-10 | 0 | 0 | 0 | 0 | 0 | 1 | -90 | 90 | 0.011715 | 0.002936 | -0.011714 | -0.0029357
49 | 47 | 3.6052 | 1.3866 | 3.6383e-09 | 0 | 0 | 0 | 0 | 0 | 1 | -90 | 90 | 0.054108 | 0.013612 | -0.053993 | -0.013568
38 | 40 | 0.3068 | 0.118 | 3.0962e-10 | 0 | 0 | 0 | 0 | 0 | 1 | -90 | 90 | 0.0078939 | 0.0019784 | -0.0078937 | -0.0019783
38 | 41 | 0.31688 | 0.12188 | 6.3957e-10 | 0 | 0 | 0 | 0 | 0 | 1 | -90 | 90 | 0.11131 | 0.028023 | -0.11127 | -0.028007
51 | 77 | 2.0575 | 0.79135 | 2.0764e-09 | 0 | 0 | 0 | 0 | 0 | 1 | -90 | 90 | 0.0092243 | 0.0023118 | -0.0092224 | -0.0023113
47 | 48 | 2.1612 | 0.83123 | 2.181e-09 | 0 | 0 | 0 | 0 | 0 | 1 | -90 | 90 | 0.051565 | 0.01296 | -0.051502 | -0.012936
40 | 82 | 4.417 | 1.6988 | 4.4575e-09 | 0 | 0 | 0 | 0 | 0 | 1 | -90 | 90 | 0.0078937 | 0.0019783 | -0.0078907 | -0.0019776
41 | 42 | 1.1322 | 0.43547 | 2.2852e-09 | 0 | 0 | 0 | 0 | 0 | 1 | -90 | 90 | 0.10876 | 0.027379 | -0.10862 | -0.027323
42 | 43 | 0.56383 | 0.21686 | 1.138e-09 | 0 | 0 | 0 | 0 | 0 | 1 | -90 | 90 | 0.10534 | 0.026501 | -0.10527 | -0.026474
43 | 44 | 1.3293 | 0.51128 | 1.3415e-09 | 0 | 0 | 0 | 0 | 0 | 1 | -90 | 90 | 0.10223 | 0.025713 | -0.10208 | -0.025655
48 | 50 | 0.31667 | 0.12179 | 3.1957e-10 | 0 | 0 | 0 | 0 | 0 | 1 | -90 | 90 | 0.050354 | 0.012648 | -0.050345 | -0.012645
50 | 69 | 1.2037 | 0.46295 | 1.2147e-09 | 0 | 0 | 0 | 0 | 0 | 1 | -90 | 90 | 0.049219 | 0.012363 | -0.049187 | -0.012351
70 | 71 | 0.95814 | 0.36852 | 9.6693e-10 | 0 | 0 | 0 | 0 | 0 | 1 | -90 | 90 | -0.0035968 | -0.00090122 | 0.0035969 | 0.00090118
70 | 72 | 2.5334 | 0.97439 | 2.5567e-09 | 0 | 0 | 0 | 0 | 0 | 1 | -90 | 90 | 0.0019762 | 0.00049506 | -0.0019761 | -0.00049526
71 | 73 | 2.4325 | 0.93558 | 2.4548e-09 | 0 | 0 | 0 | 0 | 0 | 1 | -90 | 90 | -0.010223 | -0.0025617 | 0.010225 | 0.0025626
69 | 67 | 1.3195 | 0.5075 | 1.3316e-09 | 0 | 0 | 0 | 0 | 0 | 1 | -90 | 90 | 0.047757 | 0.011992 | -0.047724 | -0.011979
73 | 56 | 0.8135 | 0.31288 | 8.2096e-10 | 0 | 0 | 0 | 0 | 0 | 1 | -90 | 90 | -0.012057 | -0.0030216 | 0.012058 | 0.003022
77 | 76 | 0.35207 | 0.13541 | 3.553e-10 | 0 | 0 | 0 | 0 | 0 | 1 | -90 | 90 | 0.0041987 | 0.0010522 | -0.0041987 | -0.0010523
67 | 68 | 1.2586 | 0.48408 | 1.2702e-09 | 0 | 0 | 0 | 0 | 0 | 1 | -90 | 90 | 0.044859 | 0.011262 | -0.044831 | -0.011251
67 | 66 | 3.4038 | 1.3092 | 3.4351e-09 | 0 | 0 | 0 | 0 | 0 | 1 | -90 | 90 | 0.002865 | 0.00071774 | -0.0028646 | -0.00071795
56 | 54 | 0.67202 | 0.25847 | 6.7818e-10 | 0 | 0 | 0 | 0 | 0 | 1 | -90 | 90 | -0.015203 | -0.0038103 | 0.015205 | 0.0038109
76 | 78 | 0.4271 | 0.16427 | 4.3102e-10 | 0 | 0 | 0 | 0 | 0 | 1 | -90 | 90 | 0.0020985 | 0.00052591 | -0.0020985 | -0.00052594
52 | 53 | 0.37919 | 0.14584 | 3.8267e-10 | 0 | 0 | 0 | 0 | 0 | 1 | -90 | 90 | -0.023088 | -0.0057872 | 0.02309 | 0.005788
52 | 54 | 1.944 | 0.74769 | 1.9618e-09 | 0 | 0 | 0 | 0 | 0 | 1 | -90 | 90 | 0.017129 | 0.0042939 | -0.017123 | -0.0042916
53 | 55 | 1.8714 | 0.71976 | 1.8886e-09 | 0 | 0 | 0 | 0 | 0 | 1 | -90 | 90 | -0.024907 | -0.0062434 | 0.02492 | 0.0062482
55 | 57 | 0.27815 | 0.10698 | 2.807e-10 | 0 | 0 | 0 | 0 | 0 | 1 | -90 | 90 | -0.030866 | -0.0077383 | 0.030869 | 0.0077394
68 | 57 | 4.5599 | 1.7538 | 4.6018e-09 | 0 | 0 | 0 | 0 | 0 | 1 | -90 | 90 | 0.043509 | 0.01092 | -0.043414 | -0.010884
57 | 58 | 1.5667 | 0.60259 | 1.5811e-09 | 0 | 0 | 0 | 0 | 0 | 1 | -90 | 90 | 0.011272 | 0.0028251 | -0.01127 | -0.0028244
58 | 80 | 1.6959 | 0.65228 | 1.7115e-09 | 0 | 0 | 0 | 0 | 0 | 1 | -90 | 90 | 0.0084947 | 0.002129 | -0.0084934 | -0.0021286
80 | 75 | 1.3433 | 0.51666 | 1.3557e-09 | 0 | 0 | 0 | 0 | 0 | 1 | -90 | 90 | 0.0065022 | 0.0016296 | -0.0065015 | -0.0016295
61 | 62 | 1.5075 | 0.5798 | 1.5213e-09 | 0 | 0 | 0 | 0 | 0 | 1 | -90 | 90 | 0.0048305 | 0.0012105 | -0.0048301 | -0.0012105
62 | 64 | 0.0021726 | 0.00083563 | 2.1926e-12 | 0 | 0 | 0 | 0 | 0 | 1 | -90 | 90 | 0.003211 | 0.00080476 | -0.003211 | -0.00080476