## bus_data
BUS_I | BUS_TYPE | Pd | Qd | Gs | Bs | area | Vm | Va | baseKV | zone | Vmax | Vmin
1 | 1 | 0.017184 | 0.0043068 | 0 | 0 | 1 | 0.9768 | -0.16344 | 0.4 | 1 | 1.1 | 0.9
134 | 1 | 0 | 0 | 0 | 0 | 1 | 0.99226 | -0.054 | 0.4 | 1 | 1.1 | 0.9
85 | 1 | 0 | 0 | 0 | 0 | 1 | 0.99451 | -0.038237 | 0.4 | 1 | 1.1 | 0.9
133 | 1 | 0.0013364 | 0.00033495 | 0 | 0 | 1 | 0.99038 | -0.067241 | 0.4 | 1 | 1.1 | 0.9
51 | 1 | 0.0088473 | 0.0022174 | 0 | 0 | 1 | 0.98006 | -0.14043 | 0.4 | 1 | 1.1 | 0.9
50 | 1 | 0 | 0 | 0 | 0 | 1 | 0.98061 | -0.13652 | 0.4 | 1 | 1.1 | 0.9
2 | 1 | 0.0046095 | 0.0011553 | 0 | 0 | 1 | 0.9899 | -0.070596 | 0.4 | 1 | 1.1 | 0.9
3 | 1 | 0.0016887 | 0.00042322 | 0 | 0 | 1 | 0.99154 | -0.059029 | 0.4 | 1 | 1.1 | 0.9
4 | 1 | 0 | 0 | 0 | 0 | 1 | 0.98888 | -0.077735 | 0.4 | 1 | 1.1 | 0.9
5 | 1 | 0.0024195 | 0.00060639 | 0 | 0 | 1 | 0.9925 | -0.052297 | 0.4 | 1 | 1.1 | 0.9
7 | 1 | 0 | 0 | 0 | 0 | 1 | 0.98657 | -0.094144 | 0.4 | 1 | 1.1 | 0.9
9 | 1 | 0.0012207 | 0.00030594 | 0 | 0 | 1 | 0.99284 | -0.049872 | 0.4 | 1 | 1.1 | 0.9
6 | 1 | 0.0031575 | 0.00079134 | 0 | 0 | 1 | 0.98404 | -0.11206 | 0.4 | 1 | 1.1 | 0.9
37 | 1 | 0 | 0 | 0 | 0 | 1 | 0.98409 | -0.11171 | 0.4 | 1 | 1.1 | 0.9
8 | 1 | 0 | 0 | 0 | 0 | 1 | 0.98614 | -0.097128 | 0.4 | 1 | 1.1 | 0.9
27 | 1 | 0 | 0 | 0 | 0 | 1 | 0.98563 | -0.1008 | 0.4 | 1 | 1.1 | 0.9
35 | 1 | 0.0018554 | 0.00046502 | 0 | 0 | 1 | 0.98652 | -0.09448 | 0.4 | 1 | 1.1 | 0.9
52 | 1 | 0.011673 | 0.0029256 | 0 | 0 | 1 | 0.98561 | -0.10089 | 0.4 | 1 | 1.1 | 0.9
10 | 1 | 0 | 0 | 0 | 0 | 1 | 0.99304 | -0.048472 | 0.4 | 1 | 1.1 | 0.9
39 | 1 | 0.0031157 | 0.00078088 | 0 | 0 | 1 | 0.98422 | -0.1108 | 0.4 | 1 | 1.1 | 0.9
30 | 1 | 0.013931 | 0.0034914 | 0 | 0 | 1 | 0.98516 | -0.1041 | 0.4 | 1 | 1.1 | 0.9
53 | 1 | 0.0024834 | 0.00062241 | 0 | 0 | 1 | 0.98552 | -0.10157 | 0.4 | 1 | 1.1 | 0.9
64 | 1 | 0.00084208 | 0.00021104 | 0 | 0 | 1 | 0.99268 | -0.051004 | 0.4 | 1 | 1.1 | 0.9
32 | 1 | 0.0040179 | 0.001007 | 0 | 0 | 1 | 0.99152 | -0.059161 | 0.4 | 1 | 1.1 | 0.9
63 | 1 | 0.001403 | 0.00035161 | 0 | 0 | 1 | 0.9943 | -0.039637 | 0.4 | 1 | 1.1 | 0.9
15 | 1 | 0.0016022 | 0.00040155 | 0 | 0 | 1 | 0.99239 | -0.053053 | 0.4 | 1 | 1.1 | 0.9
31 | 1 | 0.0043724 | 0.0010958 | 0 | 0 | 1 | 0.99072 | -0.064792 | 0.4 | 1 | 1.1 | 0.9
62 | 1 | 0.00087665 | 0.00021971 | 0 | 0 | 1 | 0.99513 | -0.033891 | 0.4 | 1 | 1.1 | 0.9
11 | 1 | 0.0012979 | 0.00032527 | 0 | 0 | 1 | 0.9923 | -0.053713 | 0.4 | 1 | 1.1 | 0.9
12 | 1 | 0.0016487 | 0.00041321 | 0 | 0 | 1 | 0.99224 | -0.054138 | 0.4 | 1 | 1.1 | 0.9
13 | 1 | 0.0038359 | 0.00096136 | 0 | 0 | 1 | 0.99239 | -0.053074 | 0.4 | 1 | 1.1 | 0.9
14 | 1 | 0.0010991 | 0.00027547 | 0 | 0 | 1 | 0.99221 | -0.054318 | 0.4 | 1 | 1.1 | 0.9
16 | 1 | 0.0018948 | 0.00047488 | 0 | 0 | 1 | 0.98745 | -0.087854 | 0.4 | 1 | 1.1 | 0.9
17 | 1 | 0.0052251 | 0.0013095 | 0 | 0 | 1 | 0.9874 | -0.088184 | 0.4 | 1 | 1.1 | 0.9
18 | 1 | 0 | 0 | 0 | 0 | 1 | 0.98752 | -0.087333 | 0.4 | 1 | 1.1 | 0.9
19 | 1 | 0.0031922 | 0.00080004 | 0 | 0 | 1 | 0.98597 | -0.098365 | 0.4 | 1 | 1.1 | 0.9
20 | 1 | 0.0017185 | 0.0004307 | 0 | 0 | 1 | 0.98843 | -0.080943 | 0.4 | 1 | 1.1 | 0.9
22 | 1 | 0 | 0 | 0 | 0 | 1 | 0.98556 | -0.10125 | 0.4 | 1 | 1.1 | 0.9
34 | 1 | 0 | 0 | 0 | 0 | 1 | 0.98858 | -0.079876 | 0.4 | 1 | 1.1 | 0.9
24 | 1 | 0 | 0 | 0 | 0 | 1 | 0.98523 | -0.10357 | 0.4 | 1 | 1.1 | 0.9
21 | 1 | 0.0017223 | 0.00043164 | 0 | 0 | 1 | 0.98551 | -0.10163 | 0.4 | 1 | 1.1 | 0.9
123 | 1 | 0.0023904 | 0.0005991 | 0 | 0 | 1 | 0.98848 | -0.080557 | 0.4 | 1 | 1.1 | 0.9
33 | 1 | 0.0078344 | 0.0019635 | 0 | 0 | 1 | 0.98949 | -0.073437 | 0.4 | 1 | 1.1 | 0.9
23 | 1 | 0.0018506 | 0.00046381 | 0 | 0 | 1 | 0.98545 | -0.10205 | 0.4 | 1 | 1.1 | 0.9
42 | 1 | 0 | 0 | 0 | 0 | 1 | 0.98496 | -0.10549 | 0.4 | 1 | 1.1 | 0.9
41 | 1 | 0.0033059 | 0.00082854 | 0 | 0 | 1 | 0.98485 | -0.10631 | 0.4 | 1 | 1.1 | 0.9
46 | 1 | 0.0033322 | 0.00083512 | 0 | 0 | 1 | 0.98486 | -0.10621 | 0.4 | 1 | 1.1 | 0.9
43 | 1 | 0.0020768 | 0.00052049 | 0 | 0 | 1 | 0.98488 | -0.10606 | 0.4 | 1 | 1.1 | 0.9
40 | 1 | 0 | 0 | 0 | 0 | 1 | 0.98432 | -0.11009 | 0.4 | 1 | 1.1 | 0.9
25 | 1 | 0.0012512 | 0.00031358 | 0 | 0 | 1 | 0.98934 | -0.074128 | 0.4 | 1 | 1.1 | 0.9
26 | 1 | 0 | 0 | 0 | 0 | 1 | 0.98956 | -0.07261 | 0.4 | 1 | 1.1 | 0.9
29 | 1 | 0 | 0 | 0 | 0 | 1 | 0.99165 | -0.057961 | 0.4 | 1 | 1.1 | 0.9
113 | 1 | 0.0011893 | 0.00029806 | 0 | 0 | 1 | 0.98449 | -0.10826 | 0.4 | 1 | 1.1 | 0.9
75 | 1 | 0.0012273 | 0.0003076 | 0 | 0 | 1 | 0.99163 | -0.058142 | 0.4 | 1 | 1.1 | 0.9
72 | 1 | 0.0036411 | 0.00091254 | 0 | 0 | 1 | 0.99266 | -0.050959 | 0.4 | 1 | 1.1 | 0.9
112 | 1 | 0.0062404 | 0.001564 | 0 | 0 | 1 | 0.98088 | -0.13384 | 0.4 | 1 | 1.1 | 0.9
105 | 1 | 0.0022418 | 0.00056185 | 0 | 0 | 1 | 0.97948 | -0.14384 | 0.4 | 1 | 1.1 | 0.9
106 | 1 | 0 | 0 | 0 | 0 | 1 | 0.97957 | -0.14323 | 0.4 | 1 | 1.1 | 0.9
107 | 1 | 0 | 0 | 0 | 0 | 1 | 0.97924 | -0.1456 | 0.4 | 1 | 1.1 | 0.9
108 | 1 | 0 | 0 | 0 | 0 | 1 | 0.98052 | -0.1364 | 0.4 | 1 | 1.1 | 0.9
109 | 1 | 0.0024743 | 0.00062011 | 0 | 0 | 1 | 0.97919 | -0.14591 | 0.4 | 1 | 1.1 | 0.9
69 | 1 | 0.0017286 | 0.00043323 | 0 | 0 | 1 | 0.99271 | -0.050619 | 0.4 | 1 | 1.1 | 0.9
38 | 1 | 0 | 0 | 0 | 0 | 1 | 0.98381 | -0.11366 | 0.4 | 1 | 1.1 | 0.9
49 | 1 | 0.0019514 | 0.00048908 | 0 | 0 | 1 | 0.98195 | -0.12691 | 0.4 | 1 | 1.1 | 0.9
48 | 1 | 0.0026708 | 0.00066937 | 0 | 0 | 1 | 0.98482 | -0.10649 | 0.4 | 1 | 1.1 | 0.9
44 | 1 | 0.0011367 | 0.00028487 | 0 | 0 | 1 | 0.98478 | -0.10682 | 0.4 | 1 | 1.1 | 0.9
45 | 1 | 0.0008794 | 0.0002204 | 0 | 0 | 1 | 0.98469 | -0.10747 | 0.4 | 1 | 1.1 | 0.9
47 | 1 | 0.0011815 | 0.00029611 | 0 | 0 | 1 | 0.98467 | -0.10757 | 0.4 | 1 | 1.1 | 0.9
54 | 1 | 0.0018513 | 0.00046398 | 0 | 0 | 1 | 0.9969 | -0.021504 | 0.4 | 1 | 1.1 | 0.9
55 | 1 | 0 | 0 | 0 | 0 | 1 | 0.99649 | -0.024367 | 0.4 | 1 | 1.1 | 0.9
56 | 1 | 0 | 0 | 0 | 0 | 1 | 0.99853 | -0.01016 | 0.4 | 1 | 1.1 | 0.9
57 | 1 | 0.0009111 | 0.00022834 | 0 | 0 | 1 | 0.99604 | -0.027529 | 0.4 | 1 | 1.1 | 0.9
58 | 1 | 0.00063184 | 0.00015835 | 0 | 0 | 1 | 0.9963 | -0.025742 | 0.4 | 1 | 1.1 | 0.9
59 | 3 | 0 | 0 | 0 | 0 | 1 | 1 | 0 | 0.4 | 1 | 1.1 | 0.9
125 | 1 | 0.00068467 | 0.00017159 | 0 | 0 | 1 | 0.99621 | -0.026345 | 0.4 | 1 | 1.1 | 0.9
124 | 1 | 0.0019817 | 0.00049666 | 0 | 0 | 1 | 0.99615 | -0.026743 | 0.4 | 1 | 1.1 | 0.9
88 | 1 | 0.0010664 | 0.00026726 | 0 | 0 | 1 | 0.99992 | -0.0005722 | 0.4 | 1 | 1.1 | 0.9
87 | 1 | 0.001004 | 0.00025163 | 0 | 0 | 1 | 0.99932 | -0.0047143 | 0.4 | 1 | 1.1 | 0.9
60 | 1 | 0 | 0 | 0 | 0 | 1 | 0.99598 | -0.027957 | 0.4 | 1 | 1.1 | 0.9
61 | 1 | 0 | 0 | 0 | 0 | 1 | 0.99594 | -0.028187 | 0.4 | 1 | 1.1 | 0.9
136 | 1 | 0.0012864 | 0.0003224 | 0 | 0 | 1 | 0.99589 | -0.028587 | 0.4 | 1 | 1.1 | 0.9
126 | 1 | 0.00083995 | 0.00021051 | 0 | 0 | 1 | 0.99619 | -0.02651 | 0.4 | 1 | 1.1 | 0.9
132 | 1 | 0.002363 | 0.00059222 | 0 | 0 | 1 | 0.99985 | -0.0010257 | 0.4 | 1 | 1.1 | 0.9
86 | 1 | 0.0010326 | 0.0002588 | 0 | 0 | 1 | 0.99891 | -0.0075665 | 0.4 | 1 | 1.1 | 0.9
65 | 1 | 0.0012605 | 0.00031591 | 0 | 0 | 1 | 0.99356 | -0.044665 | 0.4 | 1 | 1.1 | 0.9
66 | 1 | 0.0015408 | 0.00038616 | 0 | 0 | 1 | 0.99353 | -0.044896 | 0.4 | 1 | 1.1 | 0.9
67 | 1 | 0 | 0 | 0 | 0 | 1 | 0.99365 | -0.044026 | 0.4 | 1 | 1.1 | 0.9
68 | 1 | 0 | 0 | 0 | 0 | 1 | 0.99349 | -0.045186 | 0.4 | 1 | 1.1 | 0.9
70 | 1 | 0.0020032 | 0.00050205 | 0 | 0 | 1 | 0.9949 | -0.035309 | 0.4 | 1 | 1.1 | 0.9
71 | 1 | 0.0018857 | 0.0004726 | 0 | 0 | 1 | 0.99345 | -0.045446 | 0.4 | 1 | 1.1 | 0.9
73 | 1 | 0.00099305 | 0.00024888 | 0 | 0 | 1 | 0.99585 | -0.028748 | 0.4 | 1 | 1.1 | 0.9
74 | 1 | 0.0013468 | 0.00033755 | 0 | 0 | 1 | 0.99613 | -0.026801 | 0.4 | 1 | 1.1 | 0.9
76 | 1 | 0.0022557 | 0.00056532 | 0 | 0 | 1 | 0.99629 | -0.025675 | 0.4 | 1 | 1.1 | 0.9
77 | 1 | 0.0015934 | 0.00039934 | 0 | 0 | 1 | 0.9964 | -0.024916 | 0.4 | 1 | 1.1 | 0.9
78 | 1 | 0.00083356 | 0.00020891 | 0 | 0 | 1 | 0.99647 | -0.024467 | 0.4 | 1 | 1.1 | 0.9
79 | 1 | 0.00091652 | 0.0002297 | 0 | 0 | 1 | 0.99697 | -0.020976 | 0.4 | 1 | 1.1 | 0.9
80 | 1 | 0 | 0 | 0 | 0 | 1 | 0.99854 | -0.010102 | 0.4 | 1 | 1.1 | 0.9
81 | 1 | 0.00093327 | 0.0002339 | 0 | 0 | 1 | 0.99851 | -0.010327 | 0.4 | 1 | 1.1 | 0.9
82 | 1 | 0 | 0 | 0 | 0 | 1 | 0.99885 | -0.0079492 | 0.4 | 1 | 1.1 | 0.9
84 | 1 | 0 | 0 | 0 | 0 | 1 | 0.99879 | -0.0083931 | 0.4 | 1 | 1.1 | 0.9
83 | 1 | 0.0020236 | 0.00050716 | 0 | 0 | 1 | 0.99874 | -0.008717 | 0.4 | 1 | 1.1 | 0.9
93 | 1 | 0.00088682 | 0.00022226 | 0 | 0 | 1 | 0.98855 | -0.080246 | 0.4 | 1 | 1.1 | 0.9
94 | 1 | 0.00080989 | 0.00020298 | 0 | 0 | 1 | 0.98856 | -0.080156 | 0.4 | 1 | 1.1 | 0.9
96 | 1 | 0 | 0 | 0 | 0 | 1 | 0.98856 | -0.080145 | 0.4 | 1 | 1.1 | 0.9
97 | 1 | 0.00075128 | 0.00018829 | 0 | 0 | 1 | 0.98862 | -0.079767 | 0.4 | 1 | 1.1 | 0.9
99 | 1 | 0.00069569 | 0.00017436 | 0 | 0 | 1 | 0.98987 | -0.070882 | 0.4 | 1 | 1.1 | 0.9
100 | 1 | 0.0010796 | 0.00027058 | 0 | 0 | 1 | 0.9898 | -0.071344 | 0.4 | 1 | 1.1 | 0.9
101 | 1 | 0 | 0 | 0 | 0 | 1 | 0.99007 | -0.069483 | 0.4 | 1 | 1.1 | 0.9
102 | 1 | 0.00065397 | 0.0001639 | 0 | 0 | 1 | 0.98968 | -0.072242 | 0.4 | 1 | 1.1 | 0.9
103 | 1 | 0.0019522 | 0.00048927 | 0 | 0 | 1 | 0.99022 | -0.068355 | 0.4 | 1 | 1.1 | 0.9
104 | 1 | 0.00088702 | 0.00022231 | 0 | 0 | 1 | 0.98957 | -0.072995 | 0.4 | 1 | 1.1 | 0.9
92 | 1 | 0 | 0 | 0 | 0 | 1 | 0.98909 | -0.076397 | 0.4 | 1 | 1.1 | 0.9
131 | 1 | 0.00080742 | 0.00020236 | 0 | 0 | 1 | 0.99982 | -0.0012446 | 0.4 | 1 | 1.1 | 0.9
89 | 1 | 0.0014292 | 0.00035819 | 0 | 0 | 1 | 0.98882 | -0.078303 | 0.4 | 1 | 1.1 | 0.9
90 | 1 | 0 | 0 | 0 | 0 | 1 | 0.98888 | -0.07792 | 0.4 | 1 | 1.1 | 0.9
91 | 1 | 0 | 0 | 0 | 0 | 1 | 0.98879 | -0.078495 | 0.4 | 1 | 1.1 | 0.9
98 | 1 | 0.0018184 | 0.00045573 | 0 | 0 | 1 | 0.98866 | -0.079479 | 0.4 | 1 | 1.1 | 0.9
130 | 1 | 0.0020028 | 0.00050195 | 0 | 0 | 1 | 0.99979 | -0.0014548 | 0.4 | 1 | 1.1 | 0.9
111 | 1 | 0 | 0 | 0 | 0 | 1 | 0.97977 | -0.14172 | 0.4 | 1 | 1.1 | 0.9
110 | 1 | 0.0018444 | 0.00046226 | 0 | 0 | 1 | 0.97959 | -0.14304 | 0.4 | 1 | 1.1 | 0.9
122 | 1 | 0 | 0 | 0 | 0 | 1 | 0.97552 | -0.17206 | 0.4 | 1 | 1.1 | 0.9
120 | 1 | 0 | 0 | 0 | 0 | 1 | 0.97408 | -0.18244 | 0.4 | 1 | 1.1 | 0.9
121 | 1 | 0.004063 | 0.0010183 | 0 | 0 | 1 | 0.97523 | -0.17417 | 0.4 | 1 | 1.1 | 0.9
114 | 1 | 0.0027782 | 0.00069628 | 0 | 0 | 1 | 0.97302 | -0.19006 | 0.4 | 1 | 1.1 | 0.9
115 | 1 | 0.0049007 | 0.0012282 | 0 | 0 | 1 | 0.97307 | -0.18968 | 0.4 | 1 | 1.1 | 0.9
116 | 1 | 0.0030477 | 0.00076384 | 0 | 0 | 1 | 0.97313 | -0.18924 | 0.4 | 1 | 1.1 | 0.9
135 | 1 | 0.0042745 | 0.0010713 | 0 | 0 | 1 | 0.97321 | -0.18872 | 0.4 | 1 | 1.1 | 0.9
117 | 1 | 0.0027865 | 0.00069835 | 0 | 0 | 1 | 0.97371 | -0.18511 | 0.4 | 1 | 1.1 | 0.9
118 | 1 | 0.0032597 | 0.00081695 | 0 | 0 | 1 | 0.97375 | -0.18483 | 0.4 | 1 | 1.1 | 0.9
119 | 1 | 0.0030477 | 0.00076384 | 0 | 0 | 1 | 0.97338 | -0.18743 | 0.4 | 1 | 1.1 | 0.9
127 | 1 | 0.0014991 | 0.00037572 | 0 | 0 | 1 | 0.99615 | -0.026775 | 0.4 | 1 | 1.1 | 0.9
128 | 1 | 0.00076126 | 0.00019079 | 0 | 0 | 1 | 0.99615 | -0.026783 | 0.4 | 1 | 1.1 | 0.9
129 | 1 | 0.0013409 | 0.00033607 | 0 | 0 | 1 | 0.99614 | -0.02686 | 0.4 | 1 | 1.1 | 0.9

## generator_data
GEN_BUS | PG | QG | QMAX | QMIN | VG | MBASE | GEN_STATUS | PMAX | PMIN
59 | 0.23872 | 0.060194 | 10 | -10 | 1 | 100 | 1 | 10 | 0

## branch_data
F_BUS | T_BUS | BR_R | BR_X | BR_B | RATE_A | RATE_B | RATE_C | TAP | SHIFT | BR_STATUS | ANGMIN | ANGMAX | P_in | Q_in | P_out | Q_out
1 | 134 | 80.1335 | 30.8206 | 1.6174e-07 | 0 | 0 | 0 | 0 | 0 | 1 | -90 | 90 | -0.017184 | -0.0043068 | 0.017448 | 0.0043925
134 | 85 | 6.8349 | 2.6288 | 2.0693e-08 | 0 | 0 | 0 | 0 | 0 | 1 | -90 | 90 | -0.029783 | -0.0074839 | 0.029848 | 0.007507
134 | 133 | 13.7462 | 5.287 | 1.3872e-08 | 0 | 0 | 0 | 0 | 0 | 1 | -90 | 90 | 0.012335 | 0.0030914 | -0.012313 | -0.0030841
85 | 60 | 4.472 | 1.72 | 1.3539e-08 | 0 | 0 | 0 | 0 | 0 | 1 | -90 | 90 | -0.029848 | -0.007507 | 0.029891 | 0.0075221
133 | 103 | 1.2952 | 0.49816 | 1.3071e-09 | 0 | 0 | 0 | 0 | 0 | 1 | -90 | 90 | 0.010976 | 0.0027492 | -0.010974 | -0.0027487
51 | 50 | 5.5425 | 2.1317 | 5.5934e-09 | 0 | 0 | 0 | 0 | 0 | 1 | -90 | 90 | -0.0088473 | -0.0022174 | 0.0088521 | 0.0022187
50 | 49 | 13.6109 | 5.235 | 1.3736e-08 | 0 | 0 | 0 | 0 | 0 | 1 | -90 | 90 | -0.0088521 | -0.0022187 | 0.0088639 | 0.0022219
2 | 3 | 4.2766 | 1.6449 | 4.3159e-09 | 0 | 0 | 0 | 0 | 0 | 1 | -90 | 90 | -0.034683 | -0.008707 | 0.034739 | 0.008728
2 | 4 | 3.0382 | 1.1685 | 3.0661e-09 | 0 | 0 | 0 | 0 | 0 | 1 | -90 | 90 | 0.030074 | 0.0075517 | -0.030044 | -0.0075406
3 | 5 | 2.3794 | 0.91516 | 2.4013e-09 | 0 | 0 | 0 | 0 | 0 | 1 | -90 | 90 | -0.036428 | -0.0091512 | 0.036462 | 0.0091641
4 | 7 | 6.9599 | 2.6769 | 7.0238e-09 | 0 | 0 | 0 | 0 | 0 | 1 | -90 | 90 | 0.030044 | 0.0075406 | -0.029976 | -0.007515
5 | 9 | 0.80475 | 0.30952 | 8.1213e-10 | 0 | 0 | 0 | 0 | 0 | 1 | -90 | 90 | -0.038881 | -0.0097705 | 0.038895 | 0.0097755
7 | 8 | 2.6696 | 1.0268 | 2.6941e-09 | 0 | 0 | 0 | 0 | 0 | 1 | -90 | 90 | 0.01417 | 0.0035522 | -0.014164 | -0.0035503
7 | 27 | 6.0449 | 2.3249 | 6.1003e-09 | 0 | 0 | 0 | 0 | 0 | 1 | -90 | 90 | 0.01395 | 0.0034979 | -0.013937 | -0.0034936
7 | 35 | 2.2886 | 0.88024 | 2.3096e-09 | 0 | 0 | 0 | 0 | 0 | 1 | -90 | 90 | 0.0018555 | 0.00046483 | -0.0018554 | -0.00046502
9 | 10 | 0.45036 | 0.17321 | 4.5449e-10 | 0 | 0 | 0 | 0 | 0 | 1 | -90 | 90 | -0.040115 | -0.010081 | 0.040123 | 0.010084
6 | 37 | 1.3749 | 0.52881 | 1.3875e-09 | 0 | 0 | 0 | 0 | 0 | 1 | -90 | 90 | -0.0031575 | -0.00079134 | 0.0031576 | 0.00079127
37 | 39 | 3.6529 | 1.405 | 3.6864e-09 | 0 | 0 | 0 | 0 | 0 | 1 | -90 | 90 | -0.0031576 | -0.00079127 | 0.003158 | 0.00079106
8 | 52 | 3.3653 | 1.2943 | 3.3962e-09 | 0 | 0 | 0 | 0 | 0 | 1 | -90 | 90 | 0.014164 | 0.0035503 | -0.014157 | -0.0035477
27 | 30 | 2.9977 | 1.1529 | 3.0252e-09 | 0 | 0 | 0 | 0 | 0 | 1 | -90 | 90 | 0.013937 | 0.0034936 | -0.013931 | -0.0034914
52 | 53 | 3.458 | 1.33 | 3.4897e-09 | 0 | 0 | 0 | 0 | 0 | 1 | -90 | 90 | 0.0024837 | 0.00062216 | -0.0024834 | -0.00062241
10 | 64 | 3.1463 | 1.2101 | 3.1751e-09 | 0 | 0 | 0 | 0 | 0 | 1 | -90 | 90 | 0.010333 | 0.0025894 | -0.010329 | -0.0025883
10 | 32 | 2.0791 | 0.79964 | 2.0981e-09 | 0 | 0 | 0 | 0 | 0 | 1 | -90 | 90 | 0.066331 | 0.016677 | -0.066233 | -0.016639
10 | 63 | 0.97802 | 0.37616 | 1.974e-09 | 0 | 0 | 0 | 0 | 0 | 1 | -90 | 90 | -0.11679 | -0.029351 | 0.11693 | 0.029406
39 | 40 | 1.4309 | 0.55034 | 1.444e-09 | 0 | 0 | 0 | 0 | 0 | 1 | -90 | 90 | -0.0062737 | -0.0015719 | 0.0062744 | 0.001572
64 | 15 | 2.771 | 1.0658 | 2.7964e-09 | 0 | 0 | 0 | 0 | 0 | 1 | -90 | 90 | 0.0094871 | 0.0023772 | -0.0094844 | -0.0023765
32 | 31 | 1.1636 | 0.44754 | 1.1743e-09 | 0 | 0 | 0 | 0 | 0 | 1 | -90 | 90 | 0.062215 | 0.015632 | -0.062166 | -0.015614
63 | 62 | 0.62985 | 0.24225 | 1.9069e-09 | 0 | 0 | 0 | 0 | 0 | 1 | -90 | 90 | -0.11833 | -0.029757 | 0.11843 | 0.029794
15 | 13 | 0.033056 | 0.012714 | 3.3359e-11 | 0 | 0 | 0 | 0 | 0 | 1 | -90 | 90 | 0.0078821 | 0.0019749 | -0.0078821 | -0.0019749
31 | 33 | 1.9184 | 0.73786 | 1.936e-09 | 0 | 0 | 0 | 0 | 0 | 1 | -90 | 90 | 0.057794 | 0.014518 | -0.057724 | -0.014491
62 | 57 | 0.69326 | 0.26664 | 2.0989e-09 | 0 | 0 | 0 | 0 | 0 | 1 | -90 | 90 | -0.11931 | -0.030013 | 0.11941 | 0.030054
11 | 12 | 1.9792 | 0.76125 | 1.9974e-09 | 0 | 0 | 0 | 0 | 0 | 1 | -90 | 90 | 0.002748 | 0.00068834 | -0.0027479 | -0.00068848
11 | 13 | 2.0261 | 0.77929 | 2.0447e-09 | 0 | 0 | 0 | 0 | 0 | 1 | -90 | 90 | -0.0040459 | -0.0010136 | 0.0040462 | 0.0010136
12 | 14 | 2.1054 | 0.80978 | 2.1248e-09 | 0 | 0 | 0 | 0 | 0 | 1 | -90 | 90 | 0.0010992 | 0.00027527 | -0.0010991 | -0.00027547
16 | 17 | 0.80222 | 0.30855 | 8.0958e-10 | 0 | 0 | 0 | 0 | 0 | 1 | -90 | 90 | 0.0052253 | 0.0013095 | -0.0052251 | -0.0013095
16 | 18 | 0.93066 | 0.35795 | 9.392e-10 | 0 | 0 | 0 | 0 | 0 | 1 | -90 | 90 | -0.0071201 | -0.0017844 | 0.0071206 | 0.0017845
18 | 19 | 3.6369 | 1.3988 | 3.6702e-09 | 0 | 0 | 0 | 0 | 0 | 1 | -90 | 90 | 0.038568 | 0.0096787 | -0.038509 | -0.0096564
18 | 20 | 1.7819 | 0.68533 | 1.7982e-09 | 0 | 0 | 0 | 0 | 0 | 1 | -90 | 90 | -0.045689 | -0.011463 | 0.045729 | 0.011479
19 | 22 | 1.0361 | 0.39851 | 1.0456e-09 | 0 | 0 | 0 | 0 | 0 | 1 | -90 | 90 | 0.035317 | 0.0088564 | -0.035303 | -0.008851
20 | 34 | 0.28687 | 0.11034 | 2.895e-10 | 0 | 0 | 0 | 0 | 0 | 1 | -90 | 90 | -0.047448 | -0.011909 | 0.047455 | 0.011912
22 | 24 | 0.92612 | 0.3562 | 9.3462e-10 | 0 | 0 | 0 | 0 | 0 | 1 | -90 | 90 | 0.03173 | 0.0079559 | -0.031719 | -0.0079521
22 | 21 | 1.3194 | 0.50745 | 1.3315e-09 | 0 | 0 | 0 | 0 | 0 | 1 | -90 | 90 | 0.0035731 | 0.00089514 | -0.003573 | -0.0008952
34 | 123 | 3.6245 | 1.3941 | 3.6578e-09 | 0 | 0 | 0 | 0 | 0 | 1 | -90 | 90 | 0.0023907 | 0.00059883 | -0.0023904 | -0.0005991
34 | 33 | 1.6505 | 0.63479 | 1.6656e-09 | 0 | 0 | 0 | 0 | 0 | 1 | -90 | 90 | -0.049845 | -0.012511 | 0.04989 | 0.012528
24 | 42 | 2.1445 | 0.8248 | 2.1642e-09 | 0 | 0 | 0 | 0 | 0 | 1 | -90 | 90 | 0.011282 | 0.0028268 | -0.011279 | -0.0028258
24 | 41 | 1.695 | 0.65192 | 1.7105e-09 | 0 | 0 | 0 | 0 | 0 | 1 | -90 | 90 | 0.020437 | 0.0051253 | -0.02043 | -0.0051225
21 | 23 | 2.9096 | 1.1191 | 2.9363e-09 | 0 | 0 | 0 | 0 | 0 | 1 | -90 | 90 | 0.0018507 | 0.00046356 | -0.0018506 | -0.00046381
42 | 46 | 1.5234 | 0.58594 | 1.5374e-09 | 0 | 0 | 0 | 0 | 0 | 1 | -90 | 90 | 0.0060037 | 0.0015045 | -0.0060031 | -0.0015044
42 | 43 | 1.3705 | 0.52712 | 1.3831e-09 | 0 | 0 | 0 | 0 | 0 | 1 | -90 | 90 | 0.0052753 | 0.0013213 | -0.0052749 | -0.0013213
41 | 40 | 2.7856 | 1.0714 | 2.8112e-09 | 0 | 0 | 0 | 0 | 0 | 1 | -90 | 90 | 0.017124 | 0.0042939 | -0.017115 | -0.0042908
46 | 48 | 1.3254 | 0.50979 | 1.3376e-09 | 0 | 0 | 0 | 0 | 0 | 1 | -90 | 90 | 0.0026709 | 0.00066928 | -0.0026708 | -0.00066937
43 | 44 | 3.0018 | 1.1546 | 3.0294e-09 | 0 | 0 | 0 | 0 | 0 | 1 | -90 | 90 | 0.0031981 | 0.00080081 | -0.0031978 | -0.00080097
40 | 38 | 4.1708 | 1.6041 | 4.2091e-09 | 0 | 0 | 0 | 0 | 0 | 1 | -90 | 90 | 0.010841 | 0.0027187 | -0.010835 | -0.0027171
25 | 26 | 15.4007 | 5.9233 | 1.5542e-08 | 0 | 0 | 0 | 0 | 0 | 1 | -90 | 90 | -0.0012512 | -0.00031358 | 0.0012515 | 0.00031216
26 | 29 | 4.3002 | 1.6539 | 1.3019e-08 | 0 | 0 | 0 | 0 | 0 | 1 | -90 | 90 | -0.043972 | -0.011078 | 0.044063 | 0.011112
26 | 113 | 10.705 | 4.1173 | 3.241e-08 | 0 | 0 | 0 | 0 | 0 | 1 | -90 | 90 | 0.042721 | 0.010766 | -0.042509 | -0.010688
29 | 75 | 1.8958 | 0.72915 | 1.9132e-09 | 0 | 0 | 0 | 0 | 0 | 1 | -90 | 90 | 0.0012274 | 0.00030742 | -0.0012273 | -0.0003076
29 | 72 | 2.0047 | 0.77104 | 6.0693e-09 | 0 | 0 | 0 | 0 | 0 | 1 | -90 | 90 | -0.04529 | -0.011419 | 0.045334 | 0.011436
113 | 112 | 7.835 | 3.0134 | 2.3721e-08 | 0 | 0 | 0 | 0 | 0 | 1 | -90 | 90 | 0.041319 | 0.01039 | -0.041173 | -0.010336
72 | 69 | 0.090289 | 0.034727 | 2.7335e-10 | 0 | 0 | 0 | 0 | 0 | 1 | -90 | 90 | -0.048976 | -0.012348 | 0.048978 | 0.012349
112 | 108 | 0.92079 | 0.35415 | 2.7877e-09 | 0 | 0 | 0 | 0 | 0 | 1 | -90 | 90 | 0.034932 | 0.0087718 | -0.03492 | -0.0087673
105 | 106 | 3.4004 | 1.3078 | 3.4316e-09 | 0 | 0 | 0 | 0 | 0 | 1 | -90 | 90 | -0.0022418 | -0.00056186 | 0.002242 | 0.0005616
106 | 107 | 11.9275 | 4.5875 | 1.2037e-08 | 0 | 0 | 0 | 0 | 0 | 1 | -90 | 90 | 0.0024752 | 0.00061916 | -0.0024744 | -0.00062
106 | 108 | 18.068 | 6.9492 | 1.8234e-08 | 0 | 0 | 0 | 0 | 0 | 1 | -90 | 90 | -0.0047171 | -0.0011808 | 0.0047216 | 0.0011807
107 | 109 | 1.555 | 0.59806 | 1.5692e-09 | 0 | 0 | 0 | 0 | 0 | 1 | -90 | 90 | 0.0024744 | 0.00062 | -0.0024742 | -0.00062011
108 | 111 | 2.2146 | 0.85175 | 6.7046e-09 | 0 | 0 | 0 | 0 | 0 | 1 | -90 | 90 | 0.030198 | 0.0075866 | -0.030176 | -0.0075786
69 | 67 | 1.6889 | 0.64959 | 5.1133e-09 | 0 | 0 | 0 | 0 | 0 | 1 | -90 | 90 | -0.050706 | -0.012782 | 0.050753 | 0.0128
38 | 49 | 15.4023 | 5.924 | 1.5544e-08 | 0 | 0 | 0 | 0 | 0 | 1 | -90 | 90 | 0.010835 | 0.0027171 | -0.010815 | -0.0027109
44 | 45 | 3.9479 | 1.5184 | 3.9841e-09 | 0 | 0 | 0 | 0 | 0 | 1 | -90 | 90 | 0.0020611 | 0.0005161 | -0.0020609 | -0.00051641
45 | 47 | 1.076 | 0.41385 | 1.0859e-09 | 0 | 0 | 0 | 0 | 0 | 1 | -90 | 90 | 0.0011815 | 0.00029602 | -0.0011815 | -0.00029611
54 | 55 | 0.23436 | 0.090139 | 7.0953e-10 | 0 | 0 | 0 | 0 | 0 | 1 | -90 | 90 | 0.15937 | 0.040117 | -0.15931 | -0.040092
54 | 56 | 0.91973 | 0.35374 | 2.7845e-09 | 0 | 0 | 0 | 0 | 0 | 1 | -90 | 90 | -0.16123 | -0.040581 | 0.16148 | 0.040679
55 | 57 | 0.3425 | 0.13173 | 1.0369e-09 | 0 | 0 | 0 | 0 | 0 | 1 | -90 | 90 | 0.12038 | 0.030303 | -0.12032 | -0.030282
55 | 58 | 0.45942 | 0.1767 | 1.3909e-09 | 0 | 0 | 0 | 0 | 0 | 1 | -90 | 90 | 0.038935 | 0.0097898 | -0.038928 | -0.0097871
56 | 59 | 0.82624 | 0.31778 | 2.5015e-09 | 0 | 0 | 0 | 0 | 0 | 1 | -90 | 90 | -0.16148 | -0.040679 | 0.16171 | 0.040767
58 | 125 | 1.5213 | 0.58511 | 1.5352e-09 | 0 | 0 | 0 | 0 | 0 | 1 | -90 | 90 | 0.0051266 | 0.0012846 | -0.0051262 | -0.0012846
58 | 124 | 0.39291 | 0.15112 | 1.1896e-09 | 0 | 0 | 0 | 0 | 0 | 1 | -90 | 90 | 0.033169 | 0.0083441 | -0.033165 | -0.0083425
59 | 88 | 1.1938 | 0.45916 | 1.2048e-09 | 0 | 0 | 0 | 0 | 0 | 1 | -90 | 90 | 0.0062406 | 0.0015637 | -0.0062401 | -0.0015636
59 | 87 | 0.87904 | 0.33809 | 2.6613e-09 | 0 | 0 | 0 | 0 | 0 | 1 | -90 | 90 | 0.070764 | 0.017863 | -0.070717 | -0.017845
125 | 126 | 0.48122 | 0.18508 | 4.8563e-10 | 0 | 0 | 0 | 0 | 0 | 1 | -90 | 90 | 0.0044415 | 0.001113 | -0.0044414 | -0.001113
124 | 60 | 0.50709 | 0.19503 | 1.5352e-09 | 0 | 0 | 0 | 0 | 0 | 1 | -90 | 90 | 0.031183 | 0.0078458 | -0.031178 | -0.0078439
88 | 132 | 1.141 | 0.43884 | 1.1515e-09 | 0 | 0 | 0 | 0 | 0 | 1 | -90 | 90 | 0.0051737 | 0.0012964 | -0.0051734 | -0.0012964
87 | 86 | 0.53899 | 0.20731 | 1.6318e-09 | 0 | 0 | 0 | 0 | 0 | 1 | -90 | 90 | 0.069713 | 0.017594 | -0.069685 | -0.017583
60 | 61 | 2.2985 | 0.88403 | 2.3196e-09 | 0 | 0 | 0 | 0 | 0 | 1 | -90 | 90 | 0.0012865 | 0.00032181 | -0.0012865 | -0.00032202
61 | 136 | 4.0102 | 1.5424 | 4.047e-09 | 0 | 0 | 0 | 0 | 0 | 1 | -90 | 90 | 0.0012865 | 0.00032202 | -0.0012864 | -0.0003224
126 | 127 | 0.95065 | 0.36564 | 9.5938e-10 | 0 | 0 | 0 | 0 | 0 | 1 | -90 | 90 | 0.0036015 | 0.00090246 | -0.0036013 | -0.0009025
132 | 131 | 1.0139 | 0.38995 | 1.0232e-09 | 0 | 0 | 0 | 0 | 0 | 1 | -90 | 90 | 0.0028104 | 0.00070413 | -0.0028103 | -0.0007042
86 | 82 | 0.073395 | 0.028229 | 2.2221e-10 | 0 | 0 | 0 | 0 | 0 | 1 | -90 | 90 | 0.068653 | 0.017324 | -0.068649 | -0.017323
65 | 66 | 0.86745 | 0.33363 | 8.7541e-10 | 0 | 0 | 0 | 0 | 0 | 1 | -90 | 90 | 0.0034267 | 0.0008584 | -0.0034266 | -0.00085844
65 | 67 | 1.751 | 0.67348 | 1.7671e-09 | 0 | 0 | 0 | 0 | 0 | 1 | -90 | 90 | -0.0046873 | -0.0011743 | 0.0046877 | 0.0011743
66 | 68 | 1.9727 | 0.75874 | 1.9908e-09 | 0 | 0 | 0 | 0 | 0 | 1 | -90 | 90 | 0.0018858 | 0.00047228 | -0.0018858 | -0.00047245
67 | 70 | 2.0464 | 0.78707 | 6.1955e-09 | 0 | 0 | 0 | 0 | 0 | 1 | -90 | 90 | -0.055441 | -0.013974 | 0.055509 | 0.014
68 | 71 | 1.7721 | 0.68159 | 1.7884e-09 | 0 | 0 | 0 | 0 | 0 | 1 | -90 | 90 | 0.0018858 | 0.00047245 | -0.0018857 | -0.0004726
70 | 73 | 1.4892 | 0.57278 | 4.5087e-09 | 0 | 0 | 0 | 0 | 0 | 1 | -90 | 90 | -0.057512 | -0.014502 | 0.057565 | 0.014522
73 | 74 | 0.43495 | 0.16729 | 1.3168e-09 | 0 | 0 | 0 | 0 | 0 | 1 | -90 | 90 | -0.058558 | -0.014771 | 0.058574 | 0.014777
74 | 76 | 0.24585 | 0.094558 | 7.4432e-10 | 0 | 0 | 0 | 0 | 0 | 1 | -90 | 90 | -0.059921 | -0.015114 | 0.05993 | 0.015118
76 | 77 | 0.1597 | 0.061425 | 4.8351e-10 | 0 | 0 | 0 | 0 | 0 | 1 | -90 | 90 | -0.062186 | -0.015683 | 0.062193 | 0.015686
77 | 78 | 0.092141 | 0.035439 | 2.7896e-10 | 0 | 0 | 0 | 0 | 0 | 1 | -90 | 90 | -0.063786 | -0.016085 | 0.06379 | 0.016086
78 | 79 | 0.70699 | 0.27192 | 2.1404e-09 | 0 | 0 | 0 | 0 | 0 | 1 | -90 | 90 | -0.064624 | -0.016295 | 0.064655 | 0.016307
79 | 80 | 2.1759 | 0.83689 | 6.5877e-09 | 0 | 0 | 0 | 0 | 0 | 1 | -90 | 90 | -0.065572 | -0.016537 | 0.065672 | 0.016575
80 | 81 | 3.1257 | 1.2022 | 3.1544e-09 | 0 | 0 | 0 | 0 | 0 | 1 | -90 | 90 | 0.0009333 | 0.0002336 | -0.00093327 | -0.0002339
80 | 82 | 0.42545 | 0.16363 | 1.2881e-09 | 0 | 0 | 0 | 0 | 0 | 1 | -90 | 90 | -0.066605 | -0.016808 | 0.066625 | 0.016816
82 | 84 | 2.8466 | 1.0949 | 2.8727e-09 | 0 | 0 | 0 | 0 | 0 | 1 | -90 | 90 | 0.0020238 | 0.00050675 | -0.0020237 | -0.00050699
84 | 83 | 2.0793 | 0.79972 | 2.0983e-09 | 0 | 0 | 0 | 0 | 0 | 1 | -90 | 90 | 0.0020237 | 0.00050699 | -0.0020236 | -0.00050716
93 | 94 | 1.2815 | 0.49289 | 1.2933e-09 | 0 | 0 | 0 | 0 | 0 | 1 | -90 | 90 | -0.00088682 | -0.00022226 | 0.00088683 | 0.00022214
94 | 96 | 0.082401 | 0.031693 | 8.3157e-11 | 0 | 0 | 0 | 0 | 0 | 1 | -90 | 90 | -0.0016967 | -0.00042511 | 0.0016967 | 0.00042511
96 | 97 | 2.8391 | 1.0919 | 2.8651e-09 | 0 | 0 | 0 | 0 | 0 | 1 | -90 | 90 | -0.0016967 | -0.00042511 | 0.0016968 | 0.00042486
97 | 98 | 1.4915 | 0.57367 | 1.5052e-09 | 0 | 0 | 0 | 0 | 0 | 1 | -90 | 90 | -0.0024481 | -0.00061315 | 0.0024482 | 0.00061304
99 | 100 | 0.70592 | 0.27151 | 7.124e-10 | 0 | 0 | 0 | 0 | 0 | 1 | -90 | 90 | 0.0083233 | 0.0020842 | -0.0083228 | -0.002084
99 | 101 | 1.9782 | 0.76085 | 1.9964e-09 | 0 | 0 | 0 | 0 | 0 | 1 | -90 | 90 | -0.009019 | -0.0022585 | 0.0090208 | 0.002259
100 | 102 | 1.5793 | 0.60744 | 1.5938e-09 | 0 | 0 | 0 | 0 | 0 | 1 | -90 | 90 | 0.0072432 | 0.0018135 | -0.0072423 | -0.0018133
101 | 103 | 1.5938 | 0.61301 | 1.6085e-09 | 0 | 0 | 0 | 0 | 0 | 1 | -90 | 90 | -0.0090208 | -0.002259 | 0.0090222 | 0.0022594
102 | 104 | 1.4555 | 0.55979 | 1.4688e-09 | 0 | 0 | 0 | 0 | 0 | 1 | -90 | 90 | 0.0065883 | 0.0016494 | -0.0065876 | -0.0016493
104 | 92 | 7.5939 | 2.9207 | 7.6636e-09 | 0 | 0 | 0 | 0 | 0 | 1 | -90 | 90 | 0.0057006 | 0.0014269 | -0.0056979 | -0.0014267
92 | 90 | 3.4018 | 1.3084 | 3.4331e-09 | 0 | 0 | 0 | 0 | 0 | 1 | -90 | 90 | 0.0056979 | 0.0014267 | -0.0056967 | -0.0014265
131 | 130 | 1.366 | 0.5254 | 1.3786e-09 | 0 | 0 | 0 | 0 | 0 | 1 | -90 | 90 | 0.0020029 | 0.00050184 | -0.0020028 | -0.00050195
89 | 90 | 3.4043 | 1.3093 | 3.4355e-09 | 0 | 0 | 0 | 0 | 0 | 1 | -90 | 90 | -0.0014292 | -0.00035819 | 0.0014293 | 0.00035788
90 | 91 | 1.7114 | 0.65825 | 1.7272e-09 | 0 | 0 | 0 | 0 | 0 | 1 | -90 | 90 | 0.0042675 | 0.0010687 | -0.0042671 | -0.0010687
91 | 98 | 2.9357 | 1.1291 | 2.9626e-09 | 0 | 0 | 0 | 0 | 0 | 1 | -90 | 90 | 0.0042671 | 0.0010687 | -0.0042665 | -0.0010688
111 | 110 | 0.54917 | 0.21122 | 1.6626e-09 | 0 | 0 | 0 | 0 | 0 | 1 | -90 | 90 | 0.030176 | 0.0075786 | -0.03017 | -0.0075767
110 | 122 | 12.8137 | 4.9283 | 3.8794e-08 | 0 | 0 | 0 | 0 | 0 | 1 | -90 | 90 | 0.028326 | 0.0071144 | -0.028212 | -0.0070743
122 | 120 | 5.3248 | 2.048 | 1.0747e-08 | 0 | 0 | 0 | 0 | 0 | 1 | -90 | 90 | 0.024148 | 0.0060562 | -0.024113 | -0.0060439
122 | 121 | 6.4301 | 2.4731 | 6.4891e-09 | 0 | 0 | 0 | 0 | 0 | 1 | -90 | 90 | 0.0040642 | 0.0010181 | -0.004063 | -0.0010183
120 | 135 | 5.1669 | 1.9873 | 5.2143e-09 | 0 | 0 | 0 | 0 | 0 | 1 | -90 | 90 | 0.015015 | 0.0037644 | -0.015002 | -0.0037599
120 | 118 | 3.2432 | 1.2474 | 3.273e-09 | 0 | 0 | 0 | 0 | 0 | 1 | -90 | 90 | 0.0090979 | 0.0022795 | -0.0090949 | -0.0022787
114 | 115 | 1.6677 | 0.64142 | 1.683e-09 | 0 | 0 | 0 | 0 | 0 | 1 | -90 | 90 | -0.0027781 | -0.00069628 | 0.0027783 | 0.00069618
115 | 116 | 0.71035 | 0.27321 | 7.1687e-10 | 0 | 0 | 0 | 0 | 0 | 1 | -90 | 90 | -0.0076789 | -0.0019244 | 0.0076794 | 0.0019245
116 | 135 | 0.60615 | 0.23313 | 6.1171e-10 | 0 | 0 | 0 | 0 | 0 | 1 | -90 | 90 | -0.010727 | -0.0026884 | 0.010728 | 0.0026886
117 | 118 | 0.59716 | 0.22968 | 6.0264e-10 | 0 | 0 | 0 | 0 | 0 | 1 | -90 | 90 | -0.0058351 | -0.0014617 | 0.0058353 | 0.0014617
117 | 119 | 9.4113 | 3.6197 | 9.4977e-09 | 0 | 0 | 0 | 0 | 0 | 1 | -90 | 90 | 0.0030487 | 0.00076332 | -0.0030477 | -0.00076384
127 | 128 | 0.046465 | 0.017871 | 4.6891e-11 | 0 | 0 | 0 | 0 | 0 | 1 | -90 | 90 | 0.0021022 | 0.00052679 | -0.0021022 | -0.00052679
128 | 129 | 0.74263 | 0.28563 | 7.4945e-10 | 0 | 0 | 0 | 0 | 0 | 1 | -90 | 90 | 0.0013409 | 0.000336 | -0.0013409 | -0.00033607