## bus_data
BUS_I | BUS_TYPE | Pd | Qd | Gs | Bs | area | Vm | Va | baseKV | zone | Vmax | Vmin
1 | 1 | 0.011928 | 0.0029895 | 0 | 0 | 1 | 0.99681 | -0.022308 | 0.4 | 1 | 1.1 | 0.9
2 | 1 | 0.0054232 | 0.0013592 | 0 | 0 | 1 | 0.99697 | -0.021212 | 0.4 | 1 | 1.1 | 0.9
3 | 1 | 0.010434 | 0.0026151 | 0 | 0 | 1 | 0.99663 | -0.023599 | 0.4 | 1 | 1.1 | 0.9
4 | 1 | 0 | 0 | 0 | 0 | 1 | 0.99789 | -0.014772 | 0.4 | 1 | 1.1 | 0.9
5 | 1 | 0.0065061 | 0.0016306 | 0 | 0 | 1 | 0.99637 | -0.025409 | 0.4 | 1 | 1.1 | 0.9
32 | 1 | 0.007651 | 0.0019175 | 0 | 0 | 1 | 0.9981 | -0.013302 | 0.4 | 1 | 1.1 | 0.9
29 | 1 | 0.014195 | 0.0035575 | 0 | 0 | 1 | 0.9977 | -0.016099 | 0.4 | 1 | 1.1 | 0.9
24 | 1 | 0 | 0 | 0 | 0 | 1 | 0.99622 | -0.026482 | 0.4 | 1 | 1.1 | 0.9
16 | 3 | 0 | 0 | 0 | 0 | 1 | 1 | 0 | 0.4 | 1 | 1.1 | 0.9
18 | 1 | 0 | 0 | 0 | 0 | 1 | 0.99734 | -0.01863 | 0.4 | 1 | 1.1 | 0.9
22 | 1 | 0.0067329 | 0.0016874 | 0 | 0 | 1 | 0.99619 | -0.026734 | 0.4 | 1 | 1.1 | 0.9
6 | 1 | 0.0049297 | 0.0012355 | 0 | 0 | 1 | 0.99712 | -0.020186 | 0.4 | 1 | 1.1 | 0.9
7 | 1 | 0.0051925 | 0.0013014 | 0 | 0 | 1 | 0.99669 | -0.023208 | 0.4 | 1 | 1.1 | 0.9
8 | 1 | 0 | 0 | 0 | 0 | 1 | 0.99771 | -0.015997 | 0.4 | 1 | 1.1 | 0.9
9 | 1 | 0.0047305 | 0.0011856 | 0 | 0 | 1 | 0.99624 | -0.026342 | 0.4 | 1 | 1.1 | 0.9
10 | 1 | 0.0066006 | 0.0016543 | 0 | 0 | 1 | 0.99748 | -0.017611 | 0.4 | 1 | 1.1 | 0.9
11 | 1 | 0.0072871 | 0.0018263 | 0 | 0 | 1 | 0.99802 | -0.013822 | 0.4 | 1 | 1.1 | 0.9
14 | 1 | 0 | 0 | 0 | 0 | 1 | 0.99597 | -0.028239 | 0.4 | 1 | 1.1 | 0.9
19 | 1 | 0.0032054 | 0.00080336 | 0 | 0 | 1 | 0.9974 | -0.0182 | 0.4 | 1 | 1.1 | 0.9
15 | 1 | 0 | 0 | 0 | 0 | 1 | 0.99571 | -0.030067 | 0.4 | 1 | 1.1 | 0.9
13 | 1 | 0.005418 | 0.0013579 | 0 | 0 | 1 | 0.99566 | -0.030395 | 0.4 | 1 | 1.1 | 0.9
20 | 1 | 0.0050028 | 0.0012538 | 0 | 0 | 1 | 0.99727 | -0.019149 | 0.4 | 1 | 1.1 | 0.9
33 | 1 | 0.0056082 | 0.0014055 | 0 | 0 | 1 | 0.99556 | -0.031111 | 0.4 | 1 | 1.1 | 0.9
26 | 1 | 0.0036243 | 0.00090834 | 0 | 0 | 1 | 0.99711 | -0.020255 | 0.4 | 1 | 1.1 | 0.9
30 | 1 | 0 | 0 | 0 | 0 | 1 | 0.99679 | -0.022488 | 0.4 | 1 | 1.1 | 0.9
31 | 1 | 0.0033395 | 0.00083697 | 0 | 0 | 1 | 0.99661 | -0.023756 | 0.4 | 1 | 1.1 | 0.9
25 | 1 | 0 | 0 | 0 | 0 | 1 | 0.99685 | -0.022042 | 0.4 | 1 | 1.1 | 0.9
27 | 1 | 0.004823 | 0.0012087 | 0 | 0 | 1 | 0.99698 | -0.021121 | 0.4 | 1 | 1.1 | 0.9
28 | 1 | 0.0031672 | 0.00079378 | 0 | 0 | 1 | 0.99692 | -0.021566 | 0.4 | 1 | 1.1 | 0.9

## generator_data
GEN_BUS | PG | QG | QMAX | QMIN | VG | MBASE | GEN_STATUS | PMAX | PMIN
16 | 0.12617 | 0.031666 | 10 | -10 | 1 | 100 | 1 | 10 | 0

## branch_data
F_BUS | T_BUS | BR_R | BR_X | BR_B | RATE_A | RATE_B | RATE_C | TAP | SHIFT | BR_STATUS | ANGMIN | ANGMAX | P_in | Q_in | P_out | Q_out
1 | 2 | 0.39854 | 0.15328 | 4.0219e-10 | 0 | 0 | 0 | 0 | 0 | 1 | -90 | 90 | -0.03561 | -0.0089254 | 0.035616 | 0.0089275
1 | 3 | 0.7059 | 0.2715 | 7.1237e-10 | 0 | 0 | 0 | 0 | 0 | 1 | -90 | 90 | 0.023682 | 0.0059359 | -0.023678 | -0.0059344
2 | 4 | 2.0339 | 0.78227 | 2.0526e-09 | 0 | 0 | 0 | 0 | 0 | 1 | -90 | 90 | -0.041039 | -0.010287 | 0.041076 | 0.010301
3 | 5 | 1.7678 | 0.67992 | 1.784e-09 | 0 | 0 | 0 | 0 | 0 | 1 | -90 | 90 | 0.013243 | 0.0033193 | -0.01324 | -0.0033182
4 | 32 | 0.27161 | 0.10446 | 2.741e-10 | 0 | 0 | 0 | 0 | 0 | 1 | -90 | 90 | -0.070241 | -0.017611 | 0.070255 | 0.017616
4 | 29 | 0.59017 | 0.22699 | 5.9558e-10 | 0 | 0 | 0 | 0 | 0 | 1 | -90 | 90 | 0.029165 | 0.0073103 | -0.02916 | -0.0073083
5 | 24 | 2.06 | 0.79229 | 2.0789e-09 | 0 | 0 | 0 | 0 | 0 | 1 | -90 | 90 | 0.0067341 | 0.0016876 | -0.0067331 | -0.0016875
32 | 16 | 2.2217 | 0.85451 | 2.2421e-09 | 0 | 0 | 0 | 0 | 0 | 1 | -90 | 90 | -0.077906 | -0.019534 | 0.07805 | 0.019589
29 | 18 | 2.1922 | 0.84317 | 2.2124e-09 | 0 | 0 | 0 | 0 | 0 | 1 | -90 | 90 | 0.014965 | 0.0037508 | -0.01496 | -0.003749
24 | 22 | 0.48307 | 0.1858 | 4.875e-10 | 0 | 0 | 0 | 0 | 0 | 1 | -90 | 90 | 0.0067331 | 0.0016875 | -0.0067329 | -0.0016874
16 | 11 | 3.7437 | 1.4399 | 3.7781e-09 | 0 | 0 | 0 | 0 | 0 | 1 | -90 | 90 | 0.048121 | 0.012077 | -0.048029 | -0.012042
18 | 26 | 1.4072 | 0.54125 | 1.4202e-09 | 0 | 0 | 0 | 0 | 0 | 1 | -90 | 90 | 0.01496 | 0.003749 | -0.014957 | -0.0037479
6 | 7 | 1.866 | 0.71768 | 1.8831e-09 | 0 | 0 | 0 | 0 | 0 | 1 | -90 | 90 | 0.020972 | 0.0052571 | -0.020963 | -0.0052539
6 | 8 | 2.0965 | 0.80635 | 2.1158e-09 | 0 | 0 | 0 | 0 | 0 | 1 | -90 | 90 | -0.025901 | -0.0064926 | 0.025916 | 0.0064982
7 | 9 | 2.571 | 0.98884 | 2.5946e-09 | 0 | 0 | 0 | 0 | 0 | 1 | -90 | 90 | 0.01577 | 0.0039526 | -0.015763 | -0.0039502
8 | 10 | 1.4123 | 0.54318 | 1.4252e-09 | 0 | 0 | 0 | 0 | 0 | 1 | -90 | 90 | 0.014813 | 0.0037127 | -0.01481 | -0.0037116
8 | 11 | 0.69307 | 0.26656 | 6.9943e-10 | 0 | 0 | 0 | 0 | 0 | 1 | -90 | 90 | -0.04073 | -0.010211 | 0.040742 | 0.010216
9 | 14 | 2.2212 | 0.85432 | 2.2416e-09 | 0 | 0 | 0 | 0 | 0 | 1 | -90 | 90 | 0.011033 | 0.0027646 | -0.01103 | -0.0027637
10 | 19 | 0.92966 | 0.35756 | 9.3819e-10 | 0 | 0 | 0 | 0 | 0 | 1 | -90 | 90 | 0.0082095 | 0.0020573 | -0.0082088 | -0.0020572
14 | 15 | 4.2091 | 1.6189 | 4.2478e-09 | 0 | 0 | 0 | 0 | 0 | 1 | -90 | 90 | 0.0056104 | 0.0014057 | -0.005609 | -0.0014056
14 | 13 | 5.1378 | 1.9761 | 5.1849e-09 | 0 | 0 | 0 | 0 | 0 | 1 | -90 | 90 | 0.0054196 | 0.001358 | -0.005418 | -0.0013579
19 | 20 | 2.4588 | 0.9457 | 2.4814e-09 | 0 | 0 | 0 | 0 | 0 | 1 | -90 | 90 | 0.0050034 | 0.0012538 | -0.0050028 | -0.0012538
15 | 33 | 2.402 | 0.92385 | 2.4241e-09 | 0 | 0 | 0 | 0 | 0 | 1 | -90 | 90 | 0.005609 | 0.0014056 | -0.0056082 | -0.0014055
26 | 27 | 0.98815 | 0.38006 | 9.9721e-10 | 0 | 0 | 0 | 0 | 0 | 1 | -90 | 90 | 0.011332 | 0.0028395 | -0.011331 | -0.0028391
30 | 31 | 4.909 | 1.8881 | 4.9541e-09 | 0 | 0 | 0 | 0 | 0 | 1 | -90 | 90 | 0.0033401 | 0.0008367 | -0.0033395 | -0.00083697
30 | 25 | 1.7282 | 0.6647 | 1.7441e-09 | 0 | 0 | 0 | 0 | 0 | 1 | -90 | 90 | -0.0033401 | -0.0008367 | 0.0033403 | 0.0008366
25 | 28 | 1.8428 | 0.70877 | 1.8597e-09 | 0 | 0 | 0 | 0 | 0 | 1 | -90 | 90 | -0.0033403 | -0.0008366 | 0.0033405 | 0.0008365
27 | 28 | 0.88488 | 0.34034 | 8.93e-10 | 0 | 0 | 0 | 0 | 0 | 1 | -90 | 90 | 0.0065082 | 0.0016303 | -0.0065078 | -0.0016303