## bus_data
BUS_I | BUS_TYPE | Pd | Qd | Gs | Bs | area | Vm | Va | baseKV | zone | Vmax | Vmin
1 | 1 | 0.002241 | 0.00056166 | 0 | 0 | 1 | 0.99262 | -0.051751 | 0.4 | 1 | 1.1 | 0.9
2 | 1 | 0 | 0 | 0 | 0 | 1 | 0.99265 | -0.051519 | 0.4 | 1 | 1.1 | 0.9
3 | 1 | 0.0018602 | 0.00046622 | 0 | 0 | 1 | 0.99254 | -0.052295 | 0.4 | 1 | 1.1 | 0.9
4 | 1 | 0 | 0 | 0 | 0 | 1 | 0.99288 | -0.049893 | 0.4 | 1 | 1.1 | 0.9
15 | 1 | 0.0018687 | 0.00046834 | 0 | 0 | 1 | 0.99228 | -0.054124 | 0.4 | 1 | 1.1 | 0.9
27 | 1 | 0.0025763 | 0.00064567 | 0 | 0 | 1 | 0.9934 | -0.046234 | 0.4 | 1 | 1.1 | 0.9
25 | 1 | 0.0024429 | 0.00061225 | 0 | 0 | 1 | 0.99223 | -0.054531 | 0.4 | 1 | 1.1 | 0.9
16 | 1 | 0.0017556 | 0.00043999 | 0 | 0 | 1 | 0.99211 | -0.055322 | 0.4 | 1 | 1.1 | 0.9
33 | 1 | 0 | 0 | 0 | 0 | 1 | 0.99864 | -0.0095187 | 0.4 | 1 | 1.1 | 0.9
5 | 1 | 0.0014039 | 0.00035184 | 0 | 0 | 1 | 0.99733 | -0.018659 | 0.4 | 1 | 1.1 | 0.9
6 | 1 | 0.0024763 | 0.00062062 | 0 | 0 | 1 | 0.99719 | -0.019695 | 0.4 | 1 | 1.1 | 0.9
7 | 1 | 0.0011688 | 0.00029294 | 0 | 0 | 1 | 0.9974 | -0.01818 | 0.4 | 1 | 1.1 | 0.9
8 | 1 | 0 | 0 | 0 | 0 | 1 | 0.99711 | -0.020236 | 0.4 | 1 | 1.1 | 0.9
9 | 1 | 0 | 0 | 0 | 0 | 1 | 0.99808 | -0.013441 | 0.4 | 1 | 1.1 | 0.9
12 | 1 | 0.0019851 | 0.00049752 | 0 | 0 | 1 | 0.99706 | -0.020602 | 0.4 | 1 | 1.1 | 0.9
10 | 1 | 0.0015583 | 0.00039055 | 0 | 0 | 1 | 0.99704 | -0.020728 | 0.4 | 1 | 1.1 | 0.9
20 | 1 | 0.0020417 | 0.0005117 | 0 | 0 | 1 | 0.99846 | -0.010756 | 0.4 | 1 | 1.1 | 0.9
17 | 1 | 0.00092769 | 0.0002325 | 0 | 0 | 1 | 0.99805 | -0.013662 | 0.4 | 1 | 1.1 | 0.9
11 | 1 | 0 | 0 | 0 | 0 | 1 | 0.99696 | -0.02127 | 0.4 | 1 | 1.1 | 0.9
13 | 1 | 0.0014972 | 0.00037523 | 0 | 0 | 1 | 0.99692 | -0.021551 | 0.4 | 1 | 1.1 | 0.9
14 | 1 | 0 | 0 | 0 | 0 | 1 | 0.99694 | -0.021444 | 0.4 | 1 | 1.1 | 0.9
29 | 1 | 0.0012552 | 0.00031458 | 0 | 0 | 1 | 0.99692 | -0.0216 | 0.4 | 1 | 1.1 | 0.9
23 | 1 | 0.0036399 | 0.00091224 | 0 | 0 | 1 | 0.99197 | -0.056357 | 0.4 | 1 | 1.1 | 0.9
21 | 1 | 0.0017426 | 0.00043675 | 0 | 0 | 1 | 0.99169 | -0.058301 | 0.4 | 1 | 1.1 | 0.9
31 | 1 | 0.0012066 | 0.00030241 | 0 | 0 | 1 | 0.99885 | -0.0080145 | 0.4 | 1 | 1.1 | 0.9
22 | 1 | 0.0020312 | 0.00050906 | 0 | 0 | 1 | 0.99156 | -0.059194 | 0.4 | 1 | 1.1 | 0.9
24 | 1 | 0.0032589 | 0.00081675 | 0 | 0 | 1 | 0.99133 | -0.060843 | 0.4 | 1 | 1.1 | 0.9
28 | 1 | 0 | 0 | 0 | 0 | 1 | 0.9913 | -0.061084 | 0.4 | 1 | 1.1 | 0.9
34 | 1 | 0.0021334 | 0.00053468 | 0 | 0 | 1 | 0.9913 | -0.061096 | 0.4 | 1 | 1.1 | 0.9
30 | 3 | 0.0028187 | 0.00070644 | 0 | 0 | 1 | 1 | 0 | 0.4 | 1 | 1.1 | 0.9

## generator_data
GEN_BUS | PG | QG | QMAX | QMIN | VG | MBASE | GEN_STATUS | PMAX | PMIN
30 | 0.044126 | 0.011081 | 10 | -10 | 1 | 100 | 1 | 10 | 0

## branch_data
F_BUS | T_BUS | BR_R | BR_X | BR_B | RATE_A | RATE_B | RATE_C | TAP | SHIFT | BR_STATUS | ANGMIN | ANGMAX | P_in | Q_in | P_out | Q_out
1 | 2 | 1.3264 | 0.51014 | 1.3385e-09 | 0 | 0 | 0 | 0 | 0 | 1 | -90 | 90 | -0.002241 | -0.00056166 | 0.0022411 | 0.00056155
2 | 3 | 0.54396 | 0.20922 | 5.4895e-10 | 0 | 0 | 0 | 0 | 0 | 1 | -90 | 90 | 0.018306 | 0.0045885 | -0.018304 | -0.0045878
2 | 4 | 1.0166 | 0.391 | 1.0259e-09 | 0 | 0 | 0 | 0 | 0 | 1 | -90 | 90 | -0.020547 | -0.00515 | 0.020551 | 0.0051517
3 | 15 | 1.4275 | 0.54902 | 1.4406e-09 | 0 | 0 | 0 | 0 | 0 | 1 | -90 | 90 | 0.016443 | 0.0041215 | -0.016439 | -0.0041201
4 | 27 | 2.043 | 0.78579 | 2.0618e-09 | 0 | 0 | 0 | 0 | 0 | 1 | -90 | 90 | -0.022996 | -0.0057621 | 0.023007 | 0.0057664
4 | 25 | 24.2777 | 9.3376 | 2.45e-08 | 0 | 0 | 0 | 0 | 0 | 1 | -90 | 90 | 0.0024445 | 0.00061044 | -0.0024429 | -0.00061225
15 | 16 | 1.0537 | 0.40528 | 1.0634e-09 | 0 | 0 | 0 | 0 | 0 | 1 | -90 | 90 | 0.01457 | 0.0036517 | -0.014568 | -0.0036509
27 | 33 | 18.5409 | 7.1311 | 1.8711e-08 | 0 | 0 | 0 | 0 | 0 | 1 | -90 | 90 | -0.025584 | -0.0064121 | 0.025714 | 0.0064605
16 | 23 | 1.0357 | 0.39834 | 1.0452e-09 | 0 | 0 | 0 | 0 | 0 | 1 | -90 | 90 | 0.012812 | 0.0032109 | -0.012811 | -0.0032103
33 | 31 | 0.48944 | 0.18825 | 4.9394e-10 | 0 | 0 | 0 | 0 | 0 | 1 | -90 | 90 | -0.040046 | -0.010052 | 0.040055 | 0.010055
33 | 20 | 1.1215 | 0.43134 | 1.1318e-09 | 0 | 0 | 0 | 0 | 0 | 1 | -90 | 90 | 0.014332 | 0.0035914 | -0.014329 | -0.0035906
5 | 6 | 1.5285 | 0.58787 | 1.5425e-09 | 0 | 0 | 0 | 0 | 0 | 1 | -90 | 90 | 0.0087746 | 0.002198 | -0.0087733 | -0.0021976
5 | 7 | 0.60854 | 0.23405 | 6.1412e-10 | 0 | 0 | 0 | 0 | 0 | 1 | -90 | 90 | -0.010178 | -0.0025498 | 0.010179 | 0.00255
6 | 8 | 1.1124 | 0.42783 | 1.1226e-09 | 0 | 0 | 0 | 0 | 0 | 1 | -90 | 90 | 0.006297 | 0.001577 | -0.0062965 | -0.0015769
7 | 9 | 5.4097 | 2.0807 | 5.4594e-09 | 0 | 0 | 0 | 0 | 0 | 1 | -90 | 90 | -0.011348 | -0.0028429 | 0.011355 | 0.0028452
8 | 12 | 2.3824 | 0.91632 | 2.4043e-09 | 0 | 0 | 0 | 0 | 0 | 1 | -90 | 90 | 0.0019852 | 0.00049731 | -0.0019851 | -0.00049752
8 | 10 | 1.4728 | 0.56645 | 1.4863e-09 | 0 | 0 | 0 | 0 | 0 | 1 | -90 | 90 | 0.0043113 | 0.0010796 | -0.004311 | -0.0010796
9 | 20 | 2.8356 | 1.0906 | 2.8616e-09 | 0 | 0 | 0 | 0 | 0 | 1 | -90 | 90 | -0.012283 | -0.0030774 | 0.012288 | 0.0030789
9 | 17 | 3.0805 | 1.1848 | 3.1088e-09 | 0 | 0 | 0 | 0 | 0 | 1 | -90 | 90 | 0.00092772 | 0.0002322 | -0.00092769 | -0.0002325
10 | 11 | 2.549 | 0.98038 | 2.5724e-09 | 0 | 0 | 0 | 0 | 0 | 1 | -90 | 90 | 0.0027527 | 0.0006891 | -0.0027525 | -0.00068927
11 | 13 | 2.4283 | 0.93398 | 2.4506e-09 | 0 | 0 | 0 | 0 | 0 | 1 | -90 | 90 | 0.0014973 | 0.00037501 | -0.0014972 | -0.00037523
11 | 14 | 1.7845 | 0.68635 | 1.8009e-09 | 0 | 0 | 0 | 0 | 0 | 1 | -90 | 90 | 0.0012552 | 0.00031426 | -0.0012552 | -0.00031443
14 | 29 | 1.6077 | 0.61835 | 1.6225e-09 | 0 | 0 | 0 | 0 | 0 | 1 | -90 | 90 | 0.0012552 | 0.00031443 | -0.0012552 | -0.00031458
23 | 21 | 2.7155 | 1.0444 | 2.7404e-09 | 0 | 0 | 0 | 0 | 0 | 1 | -90 | 90 | 0.0091708 | 0.0022981 | -0.0091683 | -0.0022974
21 | 22 | 1.54 | 0.59233 | 1.5542e-09 | 0 | 0 | 0 | 0 | 0 | 1 | -90 | 90 | 0.0074256 | 0.0018606 | -0.0074247 | -0.0018604
31 | 30 | 2.5347 | 0.97487 | 2.5579e-09 | 0 | 0 | 0 | 0 | 0 | 1 | -90 | 90 | -0.041261 | -0.010358 | 0.041307 | 0.010375
22 | 24 | 3.9131 | 1.505 | 3.949e-09 | 0 | 0 | 0 | 0 | 0 | 1 | -90 | 90 | 0.0053935 | 0.0013514 | -0.0053923 | -0.0013513
24 | 28 | 1.4481 | 0.55696 | 1.4614e-09 | 0 | 0 | 0 | 0 | 0 | 1 | -90 | 90 | 0.0021335 | 0.00053455 | -0.0021334 | -0.00053467
28 | 34 | 0.074103 | 0.028501 | 7.4783e-11 | 0 | 0 | 0 | 0 | 0 | 1 | -90 | 90 | 0.0021334 | 0.00053467 | -0.0021334 | -0.00053468