## bus_data
BUS_I | BUS_TYPE | Pd | Qd | Gs | Bs | area | Vm | Va | baseKV | zone | Vmax | Vmin
1 | 1 | 0.0018233 | 0.00045695 | 0 | 0 | 1 | 0.99315 | -0.048042 | 0.4 | 1 | 1.1 | 0.9
2 | 1 | 0 | 0 | 0 | 0 | 1 | 0.99328 | -0.047177 | 0.4 | 1 | 1.1 | 0.9
3 | 1 | 0 | 0 | 0 | 0 | 1 | 0.99367 | -0.044374 | 0.4 | 1 | 1.1 | 0.9
16 | 1 | 0.0016839 | 0.00042202 | 0 | 0 | 1 | 0.99369 | -0.044237 | 0.4 | 1 | 1.1 | 0.9
17 | 1 | 0 | 0 | 0 | 0 | 1 | 0.99371 | -0.044072 | 0.4 | 1 | 1.1 | 0.9
4 | 1 | 0.0016801 | 0.00042108 | 0 | 0 | 1 | 0.98895 | -0.077719 | 0.4 | 1 | 1.1 | 0.9
5 | 1 | 0 | 0 | 0 | 0 | 1 | 0.9884 | -0.081651 | 0.4 | 1 | 1.1 | 0.9
6 | 1 | 0 | 0 | 0 | 0 | 1 | 0.99113 | -0.062305 | 0.4 | 1 | 1.1 | 0.9
8 | 1 | 0 | 0 | 0 | 0 | 1 | 0.98667 | -0.093945 | 0.4 | 1 | 1.1 | 0.9
9 | 1 | 0.0015775 | 0.00039536 | 0 | 0 | 1 | 0.99367 | -0.044389 | 0.4 | 1 | 1.1 | 0.9
7 | 1 | 0 | 0 | 0 | 0 | 1 | 0.99697 | -0.021249 | 0.4 | 1 | 1.1 | 0.9
29 | 1 | 0.0077303 | 0.0019374 | 0 | 0 | 1 | 0.99637 | -0.025417 | 0.4 | 1 | 1.1 | 0.9
26 | 1 | 0.0061226 | 0.0015345 | 0 | 0 | 1 | 0.99699 | -0.021072 | 0.4 | 1 | 1.1 | 0.9
48 | 1 | 0.0041457 | 0.001039 | 0 | 0 | 1 | 0.98662 | -0.094268 | 0.4 | 1 | 1.1 | 0.9
46 | 1 | 0.0013853 | 0.00034719 | 0 | 0 | 1 | 0.98659 | -0.094473 | 0.4 | 1 | 1.1 | 0.9
37 | 1 | 0.0021579 | 0.00054083 | 0 | 0 | 1 | 0.99406 | -0.04166 | 0.4 | 1 | 1.1 | 0.9
27 | 1 | 0.0044041 | 0.0011038 | 0 | 0 | 1 | 0.99726 | -0.019214 | 0.4 | 1 | 1.1 | 0.9
47 | 1 | 0.0014555 | 0.00036477 | 0 | 0 | 1 | 0.98657 | -0.094668 | 0.4 | 1 | 1.1 | 0.9
36 | 1 | 0.0015974 | 0.00040035 | 0 | 0 | 1 | 0.99426 | -0.040199 | 0.4 | 1 | 1.1 | 0.9
18 | 1 | 0 | 0 | 0 | 0 | 1 | 0.99375 | -0.043835 | 0.4 | 1 | 1.1 | 0.9
19 | 1 | 0.0061268 | 0.0015355 | 0 | 0 | 1 | 0.99341 | -0.046189 | 0.4 | 1 | 1.1 | 0.9
25 | 1 | 0.0024772 | 0.00062085 | 0 | 0 | 1 | 0.99401 | -0.041975 | 0.4 | 1 | 1.1 | 0.9
22 | 1 | 0 | 0 | 0 | 0 | 1 | 0.99448 | -0.038635 | 0.4 | 1 | 1.1 | 0.9
33 | 1 | 0 | 0 | 0 | 0 | 1 | 0.99525 | -0.033231 | 0.4 | 1 | 1.1 | 0.9
35 | 1 | 0.0013668 | 0.00034255 | 0 | 0 | 1 | 0.99429 | -0.04 | 0.4 | 1 | 1.1 | 0.9
31 | 1 | 0.0020152 | 0.00050506 | 0 | 0 | 1 | 0.99546 | -0.031776 | 0.4 | 1 | 1.1 | 0.9
20 | 1 | 0.0034536 | 0.00086555 | 0 | 0 | 1 | 0.99529 | -0.032984 | 0.4 | 1 | 1.1 | 0.9
21 | 1 | 0.0061423 | 0.0015394 | 0 | 0 | 1 | 0.99599 | -0.028056 | 0.4 | 1 | 1.1 | 0.9
23 | 1 | 0.0043012 | 0.001078 | 0 | 0 | 1 | 0.99619 | -0.026637 | 0.4 | 1 | 1.1 | 0.9
24 | 1 | 0.0030523 | 0.00076498 | 0 | 0 | 1 | 0.99404 | -0.041774 | 0.4 | 1 | 1.1 | 0.9
45 | 1 | 0 | 0 | 0 | 0 | 1 | 0.99691 | -0.021624 | 0.4 | 1 | 1.1 | 0.9
52 | 1 | 0.0069524 | 0.0017424 | 0 | 0 | 1 | 0.99399 | -0.042146 | 0.4 | 1 | 1.1 | 0.9
49 | 1 | 0.0044888 | 0.001125 | 0 | 0 | 1 | 0.99348 | -0.045735 | 0.4 | 1 | 1.1 | 0.9
59 | 1 | 0.0013402 | 0.00033588 | 0 | 0 | 1 | 0.99671 | -0.023006 | 0.4 | 1 | 1.1 | 0.9
56 | 1 | 0.004688 | 0.0011749 | 0 | 0 | 1 | 0.99846 | -0.010725 | 0.4 | 1 | 1.1 | 0.9
53 | 1 | 0.0052291 | 0.0013105 | 0 | 0 | 1 | 0.99368 | -0.044288 | 0.4 | 1 | 1.1 | 0.9
50 | 1 | 0.0033056 | 0.00082845 | 0 | 0 | 1 | 0.99327 | -0.047176 | 0.4 | 1 | 1.1 | 0.9
28 | 1 | 0.0066265 | 0.0016608 | 0 | 0 | 1 | 0.99739 | -0.018258 | 0.4 | 1 | 1.1 | 0.9
43 | 1 | 0.0045652 | 0.0011441 | 0 | 0 | 1 | 0.99774 | -0.015798 | 0.4 | 1 | 1.1 | 0.9
42 | 1 | 0.0046071 | 0.0011547 | 0 | 0 | 1 | 0.99776 | -0.015656 | 0.4 | 1 | 1.1 | 0.9
30 | 1 | 0.0021419 | 0.00053681 | 0 | 0 | 1 | 0.99563 | -0.030613 | 0.4 | 1 | 1.1 | 0.9
32 | 1 | 0.0019342 | 0.00048476 | 0 | 0 | 1 | 0.99649 | -0.024573 | 0.4 | 1 | 1.1 | 0.9
34 | 1 | 0.0017001 | 0.00042607 | 0 | 0 | 1 | 0.99656 | -0.024037 | 0.4 | 1 | 1.1 | 0.9
38 | 1 | 0.007465 | 0.0018709 | 0 | 0 | 1 | 0.99852 | -0.01035 | 0.4 | 1 | 1.1 | 0.9
39 | 1 | 0.0061463 | 0.0015404 | 0 | 0 | 1 | 0.99945 | -0.0038289 | 0.4 | 1 | 1.1 | 0.9
40 | 1 | 0.0074236 | 0.0018605 | 0 | 0 | 1 | 0.99827 | -0.012103 | 0.4 | 1 | 1.1 | 0.9
41 | 1 | 0.0040855 | 0.0010239 | 0 | 0 | 1 | 0.99947 | -0.0037236 | 0.4 | 1 | 1.1 | 0.9
44 | 3 | 0.0034672 | 0.00086897 | 0 | 0 | 1 | 1 | 0 | 0.4 | 1 | 1.1 | 0.9
58 | 1 | 0.0032427 | 0.00081271 | 0 | 0 | 1 | 0.99936 | -0.0044679 | 0.4 | 1 | 1.1 | 0.9
57 | 1 | 0.0031483 | 0.00078903 | 0 | 0 | 1 | 0.99901 | -0.0068982 | 0.4 | 1 | 1.1 | 0.9
51 | 1 | 0.0053267 | 0.001335 | 0 | 0 | 1 | 0.99327 | -0.047199 | 0.4 | 1 | 1.1 | 0.9
54 | 1 | 0.0055421 | 0.001389 | 0 | 0 | 1 | 0.99356 | -0.045114 | 0.4 | 1 | 1.1 | 0.9

## generator_data
GEN_BUS | PG | QG | QMAX | QMIN | VG | MBASE | GEN_STATUS | PMAX | PMIN
44 | 0.15879 | 0.039867 | 10 | -10 | 1 | 100 | 1 | 10 | 0

## branch_data
F_BUS | T_BUS | BR_R | BR_X | BR_B | RATE_A | RATE_B | RATE_C | TAP | SHIFT | BR_STATUS | ANGMIN | ANGMAX | P_in | Q_in | P_out | Q_out
1 | 2 | 6.0891 | 2.342 | 6.145e-09 | 0 | 0 | 0 | 0 | 0 | 1 | -90 | 90 | -0.0018233 | -0.00045695 | 0.0018235 | 0.00045643
2 | 3 | 19.6373 | 7.5528 | 1.9817e-08 | 0 | 0 | 0 | 0 | 0 | 1 | -90 | 90 | -0.0018235 | -0.00045643 | 0.0018242 | 0.00045474
3 | 16 | 0.95188 | 0.36611 | 9.6062e-10 | 0 | 0 | 0 | 0 | 0 | 1 | -90 | 90 | -0.0018242 | -0.00045474 | 0.0018242 | 0.00045466
16 | 17 | 0.60321 | 0.232 | 6.0875e-10 | 0 | 0 | 0 | 0 | 0 | 1 | -90 | 90 | -0.0035081 | -0.00087668 | 0.0035082 | 0.00087665
17 | 18 | 0.31499 | 0.12115 | 3.1788e-10 | 0 | 0 | 0 | 0 | 0 | 1 | -90 | 90 | -0.0096367 | -0.0024124 | 0.009637 | 0.0024125
17 | 19 | 4.4411 | 1.7081 | 4.4819e-09 | 0 | 0 | 0 | 0 | 0 | 1 | -90 | 90 | 0.0061285 | 0.0015358 | -0.0061268 | -0.0015355
4 | 5 | 7.1427 | 2.7472 | 7.2082e-09 | 0 | 0 | 0 | 0 | 0 | 1 | -90 | 90 | 0.0070025 | 0.0017538 | -0.0069987 | -0.001753
4 | 6 | 22.6192 | 8.6997 | 2.2827e-08 | 0 | 0 | 0 | 0 | 0 | 1 | -90 | 90 | -0.0086827 | -0.0021748 | 0.0087012 | 0.0021797
5 | 8 | 22.3172 | 8.5835 | 2.2522e-08 | 0 | 0 | 0 | 0 | 0 | 1 | -90 | 90 | 0.0069987 | 0.001753 | -0.0069868 | -0.0017506
6 | 9 | 26.362 | 10.1392 | 2.6604e-08 | 0 | 0 | 0 | 0 | 0 | 1 | -90 | 90 | -0.0087012 | -0.0021797 | 0.0087228 | 0.0021854
8 | 48 | 0.98501 | 0.37885 | 9.9405e-10 | 0 | 0 | 0 | 0 | 0 | 1 | -90 | 90 | 0.0041458 | 0.001039 | -0.0041457 | -0.001039
8 | 46 | 2.3514 | 0.90437 | 2.3729e-09 | 0 | 0 | 0 | 0 | 0 | 1 | -90 | 90 | 0.002841 | 0.00071166 | -0.0028408 | -0.00071181
9 | 37 | 3.4072 | 1.3105 | 3.4385e-09 | 0 | 0 | 0 | 0 | 0 | 1 | -90 | 90 | -0.0103 | -0.0025808 | 0.010304 | 0.0025819
7 | 29 | 6.9742 | 2.6824 | 7.0382e-09 | 0 | 0 | 0 | 0 | 0 | 1 | -90 | 90 | 0.0077347 | 0.0019384 | -0.0077303 | -0.0019374
7 | 26 | 0.29757 | 0.11445 | 3.003e-10 | 0 | 0 | 0 | 0 | 0 | 1 | -90 | 90 | -0.0077347 | -0.0019384 | 0.0077349 | 0.0019385
26 | 27 | 1.7363 | 0.66779 | 1.7522e-09 | 0 | 0 | 0 | 0 | 0 | 1 | -90 | 90 | -0.013858 | -0.0034729 | 0.013861 | 0.0034741
46 | 47 | 1.7006 | 0.65408 | 1.7162e-09 | 0 | 0 | 0 | 0 | 0 | 1 | -90 | 90 | 0.0014555 | 0.00036462 | -0.0014555 | -0.00036477
37 | 36 | 1.5085 | 0.58018 | 1.5223e-09 | 0 | 0 | 0 | 0 | 0 | 1 | -90 | 90 | -0.012462 | -0.0031228 | 0.012465 | 0.0031236
27 | 28 | 0.6777 | 0.26065 | 6.8392e-10 | 0 | 0 | 0 | 0 | 0 | 1 | -90 | 90 | -0.018265 | -0.0045779 | 0.018268 | 0.0045787
36 | 35 | 0.18239 | 0.070148 | 1.8406e-10 | 0 | 0 | 0 | 0 | 0 | 1 | -90 | 90 | -0.014062 | -0.0035239 | 0.014062 | 0.0035241
18 | 25 | 2.4789 | 0.95341 | 2.5016e-09 | 0 | 0 | 0 | 0 | 0 | 1 | -90 | 90 | -0.009637 | -0.0024125 | 0.0096395 | 0.0024132
25 | 22 | 3.5428 | 1.3626 | 3.5753e-09 | 0 | 0 | 0 | 0 | 0 | 1 | -90 | 90 | -0.012117 | -0.0030341 | 0.012122 | 0.0030359
22 | 24 | 1.192 | 0.45845 | 1.2029e-09 | 0 | 0 | 0 | 0 | 0 | 1 | -90 | 90 | 0.033925 | 0.0085051 | -0.033911 | -0.0084995
22 | 20 | 1.5824 | 0.6086 | 1.5969e-09 | 0 | 0 | 0 | 0 | 0 | 1 | -90 | 90 | -0.046048 | -0.011541 | 0.046084 | 0.011555
33 | 35 | 5.6529 | 2.1742 | 5.7048e-09 | 0 | 0 | 0 | 0 | 0 | 1 | -90 | 90 | 0.015444 | 0.0038716 | -0.015429 | -0.0038666
33 | 31 | 1.217 | 0.46807 | 1.2282e-09 | 0 | 0 | 0 | 0 | 0 | 1 | -90 | 90 | -0.015444 | -0.0038716 | 0.015447 | 0.0038727
31 | 30 | 0.85984 | 0.33071 | 8.6773e-10 | 0 | 0 | 0 | 0 | 0 | 1 | -90 | 90 | -0.017462 | -0.0043777 | 0.017465 | 0.0043787
20 | 21 | 1.2854 | 0.49439 | 1.2972e-09 | 0 | 0 | 0 | 0 | 0 | 1 | -90 | 90 | -0.049537 | -0.01242 | 0.049571 | 0.012433
21 | 23 | 0.32951 | 0.12674 | 3.3254e-10 | 0 | 0 | 0 | 0 | 0 | 1 | -90 | 90 | -0.055713 | -0.013972 | 0.055724 | 0.013977
23 | 45 | 1.0817 | 0.41606 | 1.0917e-09 | 0 | 0 | 0 | 0 | 0 | 1 | -90 | 90 | -0.060026 | -0.015055 | 0.060067 | 0.015071
24 | 52 | 0.27049 | 0.10404 | 2.7297e-10 | 0 | 0 | 0 | 0 | 0 | 1 | -90 | 90 | 0.017728 | 0.0044433 | -0.017727 | -0.004443
24 | 49 | 3.8832 | 1.4935 | 3.9188e-09 | 0 | 0 | 0 | 0 | 0 | 1 | -90 | 90 | 0.01313 | 0.0032913 | -0.013123 | -0.0032889
45 | 59 | 0.7279 | 0.27996 | 7.3458e-10 | 0 | 0 | 0 | 0 | 0 | 1 | -90 | 90 | 0.024607 | 0.0061717 | -0.024602 | -0.00617
45 | 56 | 1.672 | 0.64308 | 1.6874e-09 | 0 | 0 | 0 | 0 | 0 | 1 | -90 | 90 | -0.084674 | -0.021242 | 0.084803 | 0.021291
52 | 53 | 2.5573 | 0.98359 | 2.5808e-09 | 0 | 0 | 0 | 0 | 0 | 1 | -90 | 90 | 0.010775 | 0.0027005 | -0.010772 | -0.0026996
49 | 50 | 2.145 | 0.825 | 2.1647e-09 | 0 | 0 | 0 | 0 | 0 | 1 | -90 | 90 | 0.008634 | 0.0021639 | -0.0086323 | -0.0021634
59 | 34 | 0.57375 | 0.22067 | 5.7902e-10 | 0 | 0 | 0 | 0 | 0 | 1 | -90 | 90 | 0.023262 | 0.0058341 | -0.023259 | -0.0058329
56 | 57 | 0.55735 | 0.21436 | 5.6246e-10 | 0 | 0 | 0 | 0 | 0 | 1 | -90 | 90 | -0.089491 | -0.022466 | 0.089538 | 0.022485
53 | 54 | 1.9177 | 0.73756 | 1.9353e-09 | 0 | 0 | 0 | 0 | 0 | 1 | -90 | 90 | 0.0055427 | 0.001389 | -0.0055421 | -0.001389
50 | 51 | 0.055569 | 0.021373 | 5.6078e-11 | 0 | 0 | 0 | 0 | 0 | 1 | -90 | 90 | 0.0053267 | 0.001335 | -0.0053267 | -0.001335
28 | 43 | 1.2811 | 0.49272 | 1.2928e-09 | 0 | 0 | 0 | 0 | 0 | 1 | -90 | 90 | -0.024894 | -0.0062395 | 0.024903 | 0.0062426
43 | 42 | 0.06258 | 0.024069 | 6.3154e-11 | 0 | 0 | 0 | 0 | 0 | 1 | -90 | 90 | -0.029468 | -0.0073868 | 0.029468 | 0.007387
42 | 40 | 1.3531 | 0.52041 | 1.3655e-09 | 0 | 0 | 0 | 0 | 0 | 1 | -90 | 90 | -0.034076 | -0.0085417 | 0.034092 | 0.008548
30 | 32 | 3.9832 | 1.532 | 4.0197e-09 | 0 | 0 | 0 | 0 | 0 | 1 | -90 | 90 | -0.019607 | -0.0049155 | 0.019623 | 0.0049215
32 | 34 | 0.32245 | 0.12402 | 3.2541e-10 | 0 | 0 | 0 | 0 | 0 | 1 | -90 | 90 | -0.021557 | -0.0054062 | 0.021559 | 0.0054068
38 | 39 | 1.7315 | 0.66596 | 1.7474e-09 | 0 | 0 | 0 | 0 | 0 | 1 | -90 | 90 | -0.048991 | -0.012283 | 0.049035 | 0.0123
38 | 40 | 0.54882 | 0.21109 | 5.5386e-10 | 0 | 0 | 0 | 0 | 0 | 1 | -90 | 90 | 0.041526 | 0.010412 | -0.041516 | -0.010409
39 | 41 | 0.024872 | 0.0095663 | 2.5101e-11 | 0 | 0 | 0 | 0 | 0 | 1 | -90 | 90 | -0.055182 | -0.013841 | 0.055182 | 0.013841
41 | 44 | 0.81903 | 0.31501 | 8.2655e-10 | 0 | 0 | 0 | 0 | 0 | 1 | -90 | 90 | -0.059268 | -0.014865 | 0.059299 | 0.014876
44 | 58 | 0.60838 | 0.23399 | 6.1396e-10 | 0 | 0 | 0 | 0 | 0 | 1 | -90 | 90 | 0.09602 | 0.024121 | -0.095961 | -0.024098
58 | 57 | 0.34219 | 0.13161 | 3.4533e-10 | 0 | 0 | 0 | 0 | 0 | 1 | -90 | 90 | 0.092718 | 0.023286 | -0.092687 | -0.023274