## bus_data
BUS_I | BUS_TYPE | Pd | Qd | Gs | Bs | area | Vm | Va | baseKV | zone | Vmax | Vmin
10 | 1 | 0.0033334 | 0.00083543 | 0 | 0 | 1 | 0.99826 | -0.012223 | 0.4 | 1 | 1.1 | 0.9
11 | 1 | 0 | 0 | 0 | 0 | 1 | 0.99832 | -0.011823 | 0.4 | 1 | 1.1 | 0.9
13 | 1 | 0 | 0 | 0 | 0 | 1 | 0.99926 | -0.0052479 | 0.4 | 1 | 1.1 | 0.9
14 | 3 | 0.0036911 | 0.00092507 | 0 | 0 | 1 | 1 | 0 | 0.4 | 1 | 1.1 | 0.9

## generator_data
GEN_BUS | PG | QG | QMAX | QMIN | VG | MBASE | GEN_STATUS | PMAX | PMIN
14 | 0.0070301 | 0.0017579 | 10 | -10 | 1 | 100 | 1 | 10 | 0

## branch_data
F_BUS | T_BUS | BR_R | BR_X | BR_B | RATE_A | RATE_B | RATE_C | TAP | SHIFT | BR_STATUS | ANGMIN | ANGMAX | P_in | Q_in | P_out | Q_out
10 | 11 | 1.5571 | 0.59888 | 1.5714e-09 | 0 | 0 | 0 | 0 | 0 | 1 | -90 | 90 | -0.0033334 | -0.00083543 | 0.0033336 | 0.00083534
11 | 13 | 25.548 | 9.8262 | 2.5782e-08 | 0 | 0 | 0 | 0 | 0 | 1 | -90 | 90 | -0.0033336 | -0.00083534 | 0.0033366 | 0.00083393
13 | 14 | 20.3207 | 7.8156 | 2.0507e-08 | 0 | 0 | 0 | 0 | 0 | 1 | -90 | 90 | -0.0033366 | -0.00083393 | 0.003339 | 0.00083281