## bus_data
BUS_I | BUS_TYPE | Pd | Qd | Gs | Bs | area | Vm | Va | baseKV | zone | Vmax | Vmin
1 | 1 | 0.028363 | 0.0071085 | 0 | 0 | 1 | 0.97801 | -0.15438 | 0.4 | 1 | 1.1 | 0.9
2 | 1 | 0 | 0 | 0 | 0 | 1 | 0.97963 | -0.14283 | 0.4 | 1 | 1.1 | 0.9
3 | 1 | 0 | 0 | 0 | 0 | 1 | 0.98033 | -0.13782 | 0.4 | 1 | 1.1 | 0.9
19 | 1 | 0.010173 | 0.0025495 | 0 | 0 | 1 | 0.98114 | -0.13207 | 0.4 | 1 | 1.1 | 0.9
15 | 1 | 0 | 0 | 0 | 0 | 1 | 0.98267 | -0.12117 | 0.4 | 1 | 1.1 | 0.9
4 | 1 | 0.018924 | 0.0047427 | 0 | 0 | 1 | 0.97954 | -0.14349 | 0.4 | 1 | 1.1 | 0.9
14 | 1 | 0 | 0 | 0 | 0 | 1 | 0.98367 | -0.11405 | 0.4 | 1 | 1.1 | 0.9
5 | 1 | 0.012351 | 0.0030956 | 0 | 0 | 1 | 0.99088 | -0.063357 | 0.4 | 1 | 1.1 | 0.9
6 | 1 | 0 | 0 | 0 | 0 | 1 | 0.99134 | -0.060089 | 0.4 | 1 | 1.1 | 0.9
7 | 1 | 0 | 0 | 0 | 0 | 1 | 0.99582 | -0.028909 | 0.4 | 1 | 1.1 | 0.9
8 | 1 | 0.0066154 | 0.001658 | 0 | 0 | 1 | 0.98796 | -0.083838 | 0.4 | 1 | 1.1 | 0.9
9 | 1 | 0.0095866 | 0.0024026 | 0 | 0 | 1 | 0.99865 | -0.0093151 | 0.4 | 1 | 1.1 | 0.9
10 | 3 | 0.016387 | 0.0041071 | 0 | 0 | 1 | 1 | 0 | 0.4 | 1 | 1.1 | 0.9
16 | 1 | 0.052389 | 0.01313 | 0 | 0 | 1 | 0.9931 | -0.048278 | 0.4 | 1 | 1.1 | 0.9
11 | 1 | 0 | 0 | 0 | 0 | 1 | 0.99501 | -0.034784 | 0.4 | 1 | 1.1 | 0.9
12 | 1 | 0.041769 | 0.010468 | 0 | 0 | 1 | 0.99087 | -0.063871 | 0.4 | 1 | 1.1 | 0.9
13 | 1 | 0.016106 | 0.0040366 | 0 | 0 | 1 | 0.98949 | -0.073592 | 0.4 | 1 | 1.1 | 0.9
18 | 1 | 0.014052 | 0.0035217 | 0 | 0 | 1 | 0.98741 | -0.088375 | 0.4 | 1 | 1.1 | 0.9

## generator_data
GEN_BUS | PG | QG | QMAX | QMIN | VG | MBASE | GEN_STATUS | PMAX | PMIN
10 | 0.22917 | 0.057756 | 10 | -10 | 1 | 100 | 1 | 10 | 0

## branch_data
F_BUS | T_BUS | BR_R | BR_X | BR_B | RATE_A | RATE_B | RATE_C | TAP | SHIFT | BR_STATUS | ANGMIN | ANGMAX | P_in | Q_in | P_out | Q_out
1 | 2 | 5.0806 | 1.9541 | 5.1272e-09 | 0 | 0 | 0 | 0 | 0 | 1 | -90 | 90 | -0.028363 | -0.0071085 | 0.028408 | 0.0071254
2 | 3 | 2.2114 | 0.85055 | 2.2317e-09 | 0 | 0 | 0 | 0 | 0 | 1 | -90 | 90 | -0.028408 | -0.0071254 | 0.028428 | 0.0071328
3 | 15 | 7.3627 | 2.8318 | 7.4303e-09 | 0 | 0 | 0 | 0 | 0 | 1 | -90 | 90 | -0.028428 | -0.0071328 | 0.028494 | 0.0071574
19 | 15 | 4.7016 | 1.8083 | 4.7447e-09 | 0 | 0 | 0 | 0 | 0 | 1 | -90 | 90 | -0.029126 | -0.007303 | 0.02917 | 0.0073195
19 | 4 | 7.557 | 2.9065 | 7.6264e-09 | 0 | 0 | 0 | 0 | 0 | 1 | -90 | 90 | 0.018953 | 0.0047535 | -0.018924 | -0.0047427
15 | 14 | 1.5601 | 0.60005 | 1.5744e-09 | 0 | 0 | 0 | 0 | 0 | 1 | -90 | 90 | -0.057664 | -0.014477 | 0.057721 | 0.014499
14 | 8 | 6.6529 | 2.5588 | 6.7139e-09 | 0 | 0 | 0 | 0 | 0 | 1 | -90 | 90 | -0.057721 | -0.014499 | 0.057964 | 0.014592
5 | 6 | 3.385 | 1.3019 | 3.4161e-09 | 0 | 0 | 0 | 0 | 0 | 1 | -90 | 90 | -0.012351 | -0.0030956 | 0.012357 | 0.0030974
6 | 7 | 5.2439 | 2.0169 | 5.2921e-09 | 0 | 0 | 0 | 0 | 0 | 1 | -90 | 90 | -0.077152 | -0.019429 | 0.077489 | 0.019558
6 | 8 | 4.7265 | 1.8179 | 4.7699e-09 | 0 | 0 | 0 | 0 | 0 | 1 | -90 | 90 | 0.064795 | 0.016332 | -0.06458 | -0.01625
7 | 9 | 3.3194 | 1.2767 | 3.3498e-09 | 0 | 0 | 0 | 0 | 0 | 1 | -90 | 90 | -0.077489 | -0.019558 | 0.077703 | 0.01964
9 | 10 | 0.87522 | 0.33662 | 1.7665e-09 | 0 | 0 | 0 | 0 | 0 | 1 | -90 | 90 | -0.13996 | -0.035281 | 0.14015 | 0.035351
9 | 16 | 9.6071 | 3.695 | 9.6952e-09 | 0 | 0 | 0 | 0 | 0 | 1 | -90 | 90 | 0.052673 | 0.013238 | -0.052389 | -0.01313
10 | 11 | 6.2661 | 2.4101 | 6.3236e-09 | 0 | 0 | 0 | 0 | 0 | 1 | -90 | 90 | 0.072639 | 0.018298 | -0.072287 | -0.018163
11 | 12 | 5.1925 | 1.9971 | 5.2401e-09 | 0 | 0 | 0 | 0 | 0 | 1 | -90 | 90 | 0.072287 | 0.018163 | -0.071996 | -0.018051
12 | 13 | 4.1147 | 1.5826 | 4.1525e-09 | 0 | 0 | 0 | 0 | 0 | 1 | -90 | 90 | 0.030227 | 0.0075833 | -0.030187 | -0.007568
13 | 18 | 13.3845 | 5.1479 | 1.3507e-08 | 0 | 0 | 0 | 0 | 0 | 1 | -90 | 90 | 0.014081 | 0.0035315 | -0.014052 | -0.0035217