## bus_data
BUS_I | BUS_TYPE | Pd | Qd | Gs | Bs | area | Vm | Va | baseKV | zone | Vmax | Vmin
1 | 1 | 0.018675 | 0.0046805 | 0 | 0 | 1 | 0.97694 | -0.16146 | 0.4 | 1 | 1.1 | 0.9
2 | 1 | 0 | 0 | 0 | 0 | 1 | 0.97761 | -0.15664 | 0.4 | 1 | 1.1 | 0.9
3 | 1 | 0.0085399 | 0.0021403 | 0 | 0 | 1 | 0.97661 | -0.16383 | 0.4 | 1 | 1.1 | 0.9
4 | 1 | 0 | 0 | 0 | 0 | 1 | 0.98435 | -0.10879 | 0.4 | 1 | 1.1 | 0.9
5 | 1 | 0.010179 | 0.0025511 | 0 | 0 | 1 | 0.97539 | -0.17254 | 0.4 | 1 | 1.1 | 0.9
11 | 1 | 0.0074743 | 0.0018732 | 0 | 0 | 1 | 0.98551 | -0.10069 | 0.4 | 1 | 1.1 | 0.9
6 | 1 | 0.0064232 | 0.0016098 | 0 | 0 | 1 | 0.97534 | -0.17289 | 0.4 | 1 | 1.1 | 0.9
9 | 1 | 0 | 0 | 0 | 0 | 1 | 0.99058 | -0.065165 | 0.4 | 1 | 1.1 | 0.9
12 | 1 | 0.017208 | 0.0043126 | 0 | 0 | 1 | 0.9745 | -0.1789 | 0.4 | 1 | 1.1 | 0.9
13 | 1 | 0 | 0 | 0 | 0 | 1 | 0.97435 | -0.17999 | 0.4 | 1 | 1.1 | 0.9
7 | 1 | 0.027214 | 0.0068206 | 0 | 0 | 1 | 0.99624 | -0.025963 | 0.4 | 1 | 1.1 | 0.9
8 | 1 | 0.0054653 | 0.0013697 | 0 | 0 | 1 | 0.99797 | -0.01399 | 0.4 | 1 | 1.1 | 0.9
10 | 1 | 0.0069204 | 0.0017344 | 0 | 0 | 1 | 0.99883 | -0.0080329 | 0.4 | 1 | 1.1 | 0.9
24 | 1 | 0.007384 | 0.0018506 | 0 | 0 | 1 | 0.99964 | -0.0025092 | 0.4 | 1 | 1.1 | 0.9
22 | 3 | 0.0067675 | 0.0016961 | 0 | 0 | 1 | 1 | 0 | 0.4 | 1 | 1.1 | 0.9
14 | 1 | 0.016787 | 0.0042073 | 0 | 0 | 1 | 0.97362 | -0.18529 | 0.4 | 1 | 1.1 | 0.9
16 | 1 | 0.0050232 | 0.0012589 | 0 | 0 | 1 | 0.99115 | -0.062091 | 0.4 | 1 | 1.1 | 0.9
17 | 1 | 0.0031097 | 0.00077936 | 0 | 0 | 1 | 0.99141 | -0.060223 | 0.4 | 1 | 1.1 | 0.9
18 | 1 | 0.0026374 | 0.00066101 | 0 | 0 | 1 | 0.99114 | -0.062139 | 0.4 | 1 | 1.1 | 0.9
19 | 1 | 0.0068303 | 0.0017118 | 0 | 0 | 1 | 0.99175 | -0.057838 | 0.4 | 1 | 1.1 | 0.9
28 | 1 | 0.0027641 | 0.00069276 | 0 | 0 | 1 | 0.99507 | -0.034538 | 0.4 | 1 | 1.1 | 0.9
26 | 1 | 0.0082355 | 0.002064 | 0 | 0 | 1 | 0.99522 | -0.033482 | 0.4 | 1 | 1.1 | 0.9
30 | 1 | 0.0051199 | 0.0012832 | 0 | 0 | 1 | 0.99235 | -0.053644 | 0.4 | 1 | 1.1 | 0.9
31 | 1 | 0.0054318 | 0.0013613 | 0 | 0 | 1 | 0.99273 | -0.050938 | 0.4 | 1 | 1.1 | 0.9
27 | 1 | 0.005181 | 0.0012985 | 0 | 0 | 1 | 0.99555 | -0.031153 | 0.4 | 1 | 1.1 | 0.9
21 | 1 | 0.0063909 | 0.0016017 | 0 | 0 | 1 | 0.99761 | -0.01669 | 0.4 | 1 | 1.1 | 0.9
23 | 1 | 0.011339 | 0.0028417 | 0 | 0 | 1 | 0.9975 | -0.017488 | 0.4 | 1 | 1.1 | 0.9
25 | 1 | 0.002916 | 0.00073081 | 0 | 0 | 1 | 0.99583 | -0.029123 | 0.4 | 1 | 1.1 | 0.9
32 | 1 | 0 | 0 | 0 | 0 | 1 | 0.99299 | -0.049101 | 0.4 | 1 | 1.1 | 0.9

## generator_data
GEN_BUS | PG | QG | QMAX | QMIN | VG | MBASE | GEN_STATUS | PMAX | PMIN
22 | 0.2065 | 0.052081 | 10 | -10 | 1 | 100 | 1 | 10 | 0

## branch_data
F_BUS | T_BUS | BR_R | BR_X | BR_B | RATE_A | RATE_B | RATE_C | TAP | SHIFT | BR_STATUS | ANGMIN | ANGMAX | P_in | Q_in | P_out | Q_out
1 | 2 | 3.2061 | 1.2331 | 3.2355e-09 | 0 | 0 | 0 | 0 | 0 | 1 | -90 | 90 | -0.018675 | -0.0046805 | 0.018687 | 0.004685
2 | 3 | 1.5111 | 0.58119 | 1.525e-09 | 0 | 0 | 0 | 0 | 0 | 1 | -90 | 90 | 0.059301 | 0.014884 | -0.059242 | -0.014861
2 | 4 | 7.7083 | 2.9647 | 7.779e-09 | 0 | 0 | 0 | 0 | 0 | 1 | -90 | 90 | -0.077989 | -0.019569 | 0.07851 | 0.019768
3 | 5 | 2.1366 | 0.82176 | 2.1562e-09 | 0 | 0 | 0 | 0 | 0 | 1 | -90 | 90 | 0.050703 | 0.012721 | -0.050641 | -0.012698
4 | 11 | 1.3152 | 0.50586 | 1.3273e-09 | 0 | 0 | 0 | 0 | 0 | 1 | -90 | 90 | -0.07851 | -0.019768 | 0.078599 | 0.019802
5 | 6 | 0.10685 | 0.041098 | 1.0783e-10 | 0 | 0 | 0 | 0 | 0 | 1 | -90 | 90 | 0.040463 | 0.010146 | -0.040461 | -0.010146
11 | 9 | 5.295 | 2.0365 | 5.3436e-09 | 0 | 0 | 0 | 0 | 0 | 1 | -90 | 90 | -0.086074 | -0.021676 | 0.086503 | 0.02184
6 | 12 | 2.1889 | 0.84188 | 2.209e-09 | 0 | 0 | 0 | 0 | 0 | 1 | -90 | 90 | 0.034037 | 0.0085359 | -0.034009 | -0.0085252
9 | 7 | 5.907 | 2.2719 | 5.9612e-09 | 0 | 0 | 0 | 0 | 0 | 1 | -90 | 90 | -0.086503 | -0.02184 | 0.086982 | 0.022024
12 | 13 | 0.80403 | 0.30924 | 8.114e-10 | 0 | 0 | 0 | 0 | 0 | 1 | -90 | 90 | 0.016802 | 0.0042126 | -0.016799 | -0.0042117
13 | 14 | 3.8967 | 1.4987 | 3.9324e-09 | 0 | 0 | 0 | 0 | 0 | 1 | -90 | 90 | 0.016799 | 0.0042117 | -0.016787 | -0.0042073
7 | 8 | 1.3779 | 0.52995 | 2.781e-09 | 0 | 0 | 0 | 0 | 0 | 1 | -90 | 90 | -0.1142 | -0.028844 | 0.11439 | 0.028918
8 | 10 | 0.65553 | 0.25213 | 1.3231e-09 | 0 | 0 | 0 | 0 | 0 | 1 | -90 | 90 | -0.11985 | -0.030288 | 0.11996 | 0.030326
10 | 24 | 0.57511 | 0.2212 | 1.1608e-09 | 0 | 0 | 0 | 0 | 0 | 1 | -90 | 90 | -0.12688 | -0.032061 | 0.12697 | 0.032099
24 | 22 | 0.24695 | 0.094981 | 4.9844e-10 | 0 | 0 | 0 | 0 | 0 | 1 | -90 | 90 | -0.13436 | -0.033949 | 0.13441 | 0.033968
22 | 21 | 3.3364 | 1.2832 | 3.367e-09 | 0 | 0 | 0 | 0 | 0 | 1 | -90 | 90 | 0.065331 | 0.016417 | -0.06518 | -0.016359
16 | 17 | 3.1203 | 1.2001 | 3.1489e-09 | 0 | 0 | 0 | 0 | 0 | 1 | -90 | 90 | -0.0076607 | -0.0019199 | 0.0076626 | 0.0019204
16 | 18 | 0.23539 | 0.090533 | 2.3755e-10 | 0 | 0 | 0 | 0 | 0 | 1 | -90 | 90 | 0.0026375 | 0.00066099 | -0.0026374 | -0.00066101
17 | 19 | 2.8355 | 1.0906 | 2.8615e-09 | 0 | 0 | 0 | 0 | 0 | 1 | -90 | 90 | -0.010772 | -0.0026997 | 0.010776 | 0.0027008
19 | 30 | 3.0533 | 1.1743 | 3.0813e-09 | 0 | 0 | 0 | 0 | 0 | 1 | -90 | 90 | -0.017606 | -0.0044127 | 0.017616 | 0.0044163
28 | 26 | 4.9255 | 1.8944 | 4.9707e-09 | 0 | 0 | 0 | 0 | 0 | 1 | -90 | 90 | -0.0027641 | -0.00069276 | 0.0027645 | 0.00069242
26 | 27 | 2.7313 | 1.0505 | 2.7563e-09 | 0 | 0 | 0 | 0 | 0 | 1 | -90 | 90 | -0.011 | -0.0027564 | 0.011004 | 0.0027575
30 | 31 | 1.5281 | 0.58774 | 1.5422e-09 | 0 | 0 | 0 | 0 | 0 | 1 | -90 | 90 | -0.022736 | -0.0056995 | 0.022745 | 0.0057026
31 | 32 | 0.83751 | 0.32212 | 8.4519e-10 | 0 | 0 | 0 | 0 | 0 | 1 | -90 | 90 | -0.028177 | -0.0070639 | 0.028184 | 0.0070666
27 | 25 | 1.6197 | 0.62295 | 1.6345e-09 | 0 | 0 | 0 | 0 | 0 | 1 | -90 | 90 | -0.016185 | -0.004056 | 0.016189 | 0.0040576
21 | 23 | 0.17642 | 0.067852 | 1.7803e-10 | 0 | 0 | 0 | 0 | 0 | 1 | -90 | 90 | 0.058789 | 0.014758 | -0.058782 | -0.014755
23 | 25 | 3.1846 | 1.2248 | 3.2138e-09 | 0 | 0 | 0 | 0 | 0 | 1 | -90 | 90 | 0.047444 | 0.011913 | -0.047367 | -0.011884
25 | 32 | 9.1367 | 3.5141 | 9.2205e-09 | 0 | 0 | 0 | 0 | 0 | 1 | -90 | 90 | 0.028262 | 0.0070958 | -0.028184 | -0.0070666