## bus_data
BUS_I | BUS_TYPE | Pd | Qd | Gs | Bs | area | Vm | Va | baseKV | zone | Vmax | Vmin
1 | 1 | 0.0020881 | 0.00052333 | 0 | 0 | 1 | 0.99728 | -0.018865 | 0.4 | 1 | 1.1 | 0.9
2 | 1 | 0 | 0 | 0 | 0 | 1 | 0.99747 | -0.017587 | 0.4 | 1 | 1.1 | 0.9
3 | 3 | 0 | 0 | 0 | 0 | 1 | 1 | 0 | 0.4 | 1 | 1.1 | 0.9
30 | 1 | 0 | 0 | 0 | 0 | 1 | 0.99209 | -0.055218 | 0.4 | 1 | 1.1 | 0.9
25 | 1 | 0 | 0 | 0 | 0 | 1 | 0.99798 | -0.014093 | 0.4 | 1 | 1.1 | 0.9
11 | 1 | 0.005273 | 0.0013215 | 0 | 0 | 1 | 0.99956 | -0.0030953 | 0.4 | 1 | 1.1 | 0.9
29 | 1 | 0.093111 | 0.023336 | 0 | 0 | 1 | 0.98876 | -0.07874 | 0.4 | 1 | 1.1 | 0.9
28 | 1 | 0.0023182 | 0.000581 | 0 | 0 | 1 | 0.99705 | -0.020654 | 0.4 | 1 | 1.1 | 0.9
24 | 1 | 0 | 0 | 0 | 0 | 1 | 0.99715 | -0.019934 | 0.4 | 1 | 1.1 | 0.9
10 | 1 | 0.0052901 | 0.0013258 | 0 | 0 | 1 | 0.99905 | -0.0066304 | 0.4 | 1 | 1.1 | 0.9
4 | 1 | 0.0020342 | 0.00050981 | 0 | 0 | 1 | 0.99479 | -0.036513 | 0.4 | 1 | 1.1 | 0.9
5 | 1 | 0.0027125 | 0.00067982 | 0 | 0 | 1 | 0.99478 | -0.036563 | 0.4 | 1 | 1.1 | 0.9
6 | 1 | 0.0025261 | 0.0006331 | 0 | 0 | 1 | 0.99487 | -0.035933 | 0.4 | 1 | 1.1 | 0.9
7 | 1 | 0.0026755 | 0.00067054 | 0 | 0 | 1 | 0.99496 | -0.035317 | 0.4 | 1 | 1.1 | 0.9
19 | 1 | 0.0023003 | 0.00057651 | 0 | 0 | 1 | 0.99515 | -0.033991 | 0.4 | 1 | 1.1 | 0.9
17 | 1 | 0.0021529 | 0.00053956 | 0 | 0 | 1 | 0.99552 | -0.031416 | 0.4 | 1 | 1.1 | 0.9
8 | 1 | 0.0042567 | 0.0010668 | 0 | 0 | 1 | 0.99872 | -0.0089431 | 0.4 | 1 | 1.1 | 0.9
9 | 1 | 0.0032141 | 0.00080553 | 0 | 0 | 1 | 0.99872 | -0.0089789 | 0.4 | 1 | 1.1 | 0.9
12 | 1 | 0.0027774 | 0.00069607 | 0 | 0 | 1 | 0.99666 | -0.023403 | 0.4 | 1 | 1.1 | 0.9
13 | 1 | 0.0043305 | 0.0010853 | 0 | 0 | 1 | 0.99663 | -0.023582 | 0.4 | 1 | 1.1 | 0.9
14 | 1 | 0.0018651 | 0.00046745 | 0 | 0 | 1 | 0.99687 | -0.021938 | 0.4 | 1 | 1.1 | 0.9
15 | 1 | 0.0032141 | 0.00080553 | 0 | 0 | 1 | 0.997 | -0.021011 | 0.4 | 1 | 1.1 | 0.9
16 | 1 | 0.0032615 | 0.00081741 | 0 | 0 | 1 | 0.99555 | -0.031213 | 0.4 | 1 | 1.1 | 0.9
18 | 1 | 0.0020307 | 0.00050894 | 0 | 0 | 1 | 0.99582 | -0.029306 | 0.4 | 1 | 1.1 | 0.9
20 | 1 | 0.0038593 | 0.00096724 | 0 | 0 | 1 | 0.99639 | -0.025244 | 0.4 | 1 | 1.1 | 0.9
26 | 1 | 0.0055935 | 0.0014019 | 0 | 0 | 1 | 0.9968 | -0.022423 | 0.4 | 1 | 1.1 | 0.9
21 | 1 | 0.0037479 | 0.0009393 | 0 | 0 | 1 | 0.99578 | -0.029574 | 0.4 | 1 | 1.1 | 0.9
22 | 1 | 0.002403 | 0.00060226 | 0 | 0 | 1 | 0.99591 | -0.028684 | 0.4 | 1 | 1.1 | 0.9
23 | 1 | 0.0031972 | 0.0008013 | 0 | 0 | 1 | 0.996 | -0.028004 | 0.4 | 1 | 1.1 | 0.9
27 | 1 | 0.0021692 | 0.00054366 | 0 | 0 | 1 | 0.99636 | -0.025458 | 0.4 | 1 | 1.1 | 0.9

## generator_data
GEN_BUS | PG | QG | QMAX | QMIN | VG | MBASE | GEN_STATUS | PMAX | PMIN
3 | 0.16966 | 0.042683 | 10 | -10 | 1 | 100 | 1 | 10 | 0

## branch_data
F_BUS | T_BUS | BR_R | BR_X | BR_B | RATE_A | RATE_B | RATE_C | TAP | SHIFT | BR_STATUS | ANGMIN | ANGMAX | P_in | Q_in | P_out | Q_out
1 | 2 | 7.9192 | 3.0459 | 7.9919e-09 | 0 | 0 | 0 | 0 | 0 | 1 | -90 | 90 | -0.0020881 | -0.00052333 | 0.0020885 | 0.00052268
2 | 3 | 2.3999 | 0.92305 | 2.422e-09 | 0 | 0 | 0 | 0 | 0 | 1 | -90 | 90 | -0.095994 | -0.024163 | 0.09623 | 0.024254
2 | 30 | 5.2092 | 2.0035 | 5.257e-09 | 0 | 0 | 0 | 0 | 0 | 1 | -90 | 90 | 0.093906 | 0.023641 | -0.093415 | -0.023452
3 | 25 | 3.3188 | 1.2765 | 3.3492e-09 | 0 | 0 | 0 | 0 | 0 | 1 | -90 | 90 | 0.055383 | 0.013904 | -0.055274 | -0.013863
3 | 11 | 2.2339 | 0.85918 | 2.2544e-09 | 0 | 0 | 0 | 0 | 0 | 1 | -90 | 90 | 0.01805 | 0.004525 | -0.018042 | -0.0045223
30 | 29 | 3.2278 | 1.2415 | 3.2574e-09 | 0 | 0 | 0 | 0 | 0 | 1 | -90 | 90 | 0.093415 | 0.023452 | -0.09311 | -0.023336
25 | 28 | 5.86 | 2.2539 | 5.9138e-09 | 0 | 0 | 0 | 0 | 0 | 1 | -90 | 90 | 0.014522 | 0.0036406 | -0.014509 | -0.0036362
25 | 24 | 1.8611 | 0.7158 | 1.8782e-09 | 0 | 0 | 0 | 0 | 0 | 1 | -90 | 90 | 0.040753 | 0.010222 | -0.04072 | -0.01021
11 | 10 | 3.6021 | 1.3854 | 3.6352e-09 | 0 | 0 | 0 | 0 | 0 | 1 | -90 | 90 | 0.01277 | 0.0032007 | -0.012763 | -0.0031987
28 | 15 | 0.37982 | 0.14609 | 3.8331e-10 | 0 | 0 | 0 | 0 | 0 | 1 | -90 | 90 | 0.01219 | 0.0030552 | -0.01219 | -0.003055
24 | 26 | 1.882 | 0.72385 | 1.8993e-09 | 0 | 0 | 0 | 0 | 0 | 1 | -90 | 90 | 0.017126 | 0.0042928 | -0.01712 | -0.0042908
24 | 20 | 2.9164 | 1.1217 | 2.9432e-09 | 0 | 0 | 0 | 0 | 0 | 1 | -90 | 90 | 0.023594 | 0.0059172 | -0.023576 | -0.0059108
10 | 8 | 4.0225 | 1.5471 | 4.0594e-09 | 0 | 0 | 0 | 0 | 0 | 1 | -90 | 90 | 0.0074732 | 0.0018729 | -0.0074708 | -0.0018723
4 | 5 | 0.2399 | 0.092269 | 2.421e-10 | 0 | 0 | 0 | 0 | 0 | 1 | -90 | 90 | 0.0027125 | 0.0006798 | -0.0027125 | -0.00067982
4 | 6 | 1.5748 | 0.60571 | 1.5893e-09 | 0 | 0 | 0 | 0 | 0 | 1 | -90 | 90 | -0.0047467 | -0.0011896 | 0.0047471 | 0.0011896
6 | 7 | 1.0922 | 0.42007 | 1.1022e-09 | 0 | 0 | 0 | 0 | 0 | 1 | -90 | 90 | -0.0072732 | -0.0018227 | 0.0072738 | 0.0018228
7 | 19 | 1.7186 | 0.66099 | 1.7343e-09 | 0 | 0 | 0 | 0 | 0 | 1 | -90 | 90 | -0.0099493 | -0.0024934 | 0.0099511 | 0.0024939
19 | 17 | 2.7119 | 1.043 | 2.7368e-09 | 0 | 0 | 0 | 0 | 0 | 1 | -90 | 90 | -0.012251 | -0.0030704 | 0.012256 | 0.0030718
17 | 16 | 0.18153 | 0.069817 | 1.8319e-10 | 0 | 0 | 0 | 0 | 0 | 1 | -90 | 90 | -0.014409 | -0.0036114 | 0.014409 | 0.0036115
8 | 9 | 0.14494 | 0.055747 | 1.4627e-10 | 0 | 0 | 0 | 0 | 0 | 1 | -90 | 90 | 0.0032141 | 0.00080552 | -0.0032141 | -0.00080553
12 | 13 | 0.53523 | 0.20586 | 5.4014e-10 | 0 | 0 | 0 | 0 | 0 | 1 | -90 | 90 | 0.0043306 | 0.0010853 | -0.0043305 | -0.0010853
12 | 14 | 2.6667 | 1.0256 | 2.6912e-09 | 0 | 0 | 0 | 0 | 0 | 1 | -90 | 90 | -0.007108 | -0.0017814 | 0.0071094 | 0.0017817
14 | 15 | 1.3363 | 0.51395 | 1.3485e-09 | 0 | 0 | 0 | 0 | 0 | 1 | -90 | 90 | -0.0089745 | -0.0022491 | 0.0089757 | 0.0022494
16 | 18 | 1.3936 | 0.53601 | 1.4064e-09 | 0 | 0 | 0 | 0 | 0 | 1 | -90 | 90 | -0.017671 | -0.0044289 | 0.017675 | 0.0044306
18 | 20 | 2.6647 | 1.0249 | 2.6892e-09 | 0 | 0 | 0 | 0 | 0 | 1 | -90 | 90 | -0.019706 | -0.0049395 | 0.019717 | 0.0049435
26 | 27 | 3.4073 | 1.3105 | 3.4386e-09 | 0 | 0 | 0 | 0 | 0 | 1 | -90 | 90 | 0.011527 | 0.0028889 | -0.011522 | -0.0028874
21 | 22 | 3.0676 | 1.1799 | 3.0958e-09 | 0 | 0 | 0 | 0 | 0 | 1 | -90 | 90 | -0.0037479 | -0.0009393 | 0.0037483 | 0.00093917
22 | 23 | 1.4276 | 0.54906 | 1.4407e-09 | 0 | 0 | 0 | 0 | 0 | 1 | -90 | 90 | -0.0061514 | -0.0015414 | 0.0061519 | 0.0015415
23 | 27 | 3.5186 | 1.3533 | 3.5509e-09 | 0 | 0 | 0 | 0 | 0 | 1 | -90 | 90 | -0.0093492 | -0.0023428 | 0.0093525 | 0.0023437