## bus_data
BUS_I | BUS_TYPE | Pd | Qd | Gs | Bs | area | Vm | Va | baseKV | zone | Vmax | Vmin
1 | 1 | 0.0021699 | 0.00054383 | 0 | 0 | 1 | 0.97122 | -0.20288 | 0.4 | 1 | 1.1 | 0.9
2 | 1 | 0.0042424 | 0.0010632 | 0 | 0 | 1 | 0.97152 | -0.20066 | 0.4 | 1 | 1.1 | 0.9
3 | 1 | 0.0025319 | 0.00063456 | 0 | 0 | 1 | 0.97112 | -0.20361 | 0.4 | 1 | 1.1 | 0.9
4 | 1 | 0.0027608 | 0.00069192 | 0 | 0 | 1 | 0.97168 | -0.19955 | 0.4 | 1 | 1.1 | 0.9
5 | 1 | 0.003246 | 0.00081351 | 0 | 0 | 1 | 0.97108 | -0.20383 | 0.4 | 1 | 1.1 | 0.9
45 | 1 | 0.0044574 | 0.0011171 | 0 | 0 | 1 | 0.98692 | -0.091211 | 0.4 | 1 | 1.1 | 0.9
7 | 1 | 0 | 0 | 0 | 0 | 1 | 0.97846 | -0.15098 | 0.4 | 1 | 1.1 | 0.9
38 | 1 | 0 | 0 | 0 | 0 | 1 | 0.98798 | -0.08375 | 0.4 | 1 | 1.1 | 0.9
8 | 1 | 0 | 0 | 0 | 0 | 1 | 0.97325 | -0.18827 | 0.4 | 1 | 1.1 | 0.9
6 | 1 | 0.0033245 | 0.00083321 | 0 | 0 | 1 | 0.97461 | -0.17846 | 0.4 | 1 | 1.1 | 0.9
9 | 1 | 0.022699 | 0.0056888 | 0 | 0 | 1 | 0.98315 | -0.11822 | 0.4 | 1 | 1.1 | 0.9
10 | 1 | 0 | 0 | 0 | 0 | 1 | 0.98541 | -0.10217 | 0.4 | 1 | 1.1 | 0.9
11 | 1 | 0.012875 | 0.0032267 | 0 | 0 | 1 | 0.98559 | -0.10084 | 0.4 | 1 | 1.1 | 0.9
12 | 1 | 0.0093451 | 0.0023421 | 0 | 0 | 1 | 0.98496 | -0.10537 | 0.4 | 1 | 1.1 | 0.9
28 | 1 | 0.002911 | 0.00072956 | 0 | 0 | 1 | 0.99053 | -0.065967 | 0.4 | 1 | 1.1 | 0.9
23 | 1 | 0.010104 | 0.0025323 | 0 | 0 | 1 | 0.9845 | -0.1086 | 0.4 | 1 | 1.1 | 0.9
26 | 1 | 0.0032358 | 0.00081096 | 0 | 0 | 1 | 0.99103 | -0.062512 | 0.4 | 1 | 1.1 | 0.9
21 | 1 | 0.009489 | 0.0023782 | 0 | 0 | 1 | 0.98412 | -0.11133 | 0.4 | 1 | 1.1 | 0.9
13 | 1 | 0.0037042 | 0.00092837 | 0 | 0 | 1 | 0.99879 | -0.008439 | 0.4 | 1 | 1.1 | 0.9
14 | 3 | 0 | 0 | 0 | 0 | 1 | 1 | 0 | 0.4 | 1 | 1.1 | 0.9
15 | 1 | 0 | 0 | 0 | 0 | 1 | 0.99599 | -0.028007 | 0.4 | 1 | 1.1 | 0.9
16 | 1 | 0.016893 | 0.0042339 | 0 | 0 | 1 | 0.99819 | -0.012521 | 0.4 | 1 | 1.1 | 0.9
17 | 1 | 0 | 0 | 0 | 0 | 1 | 0.99654 | -0.024068 | 0.4 | 1 | 1.1 | 0.9
18 | 1 | 0 | 0 | 0 | 0 | 1 | 0.99538 | -0.032346 | 0.4 | 1 | 1.1 | 0.9
27 | 1 | 0.0033989 | 0.00085185 | 0 | 0 | 1 | 0.99759 | -0.016705 | 0.4 | 1 | 1.1 | 0.9
44 | 1 | 0 | 0 | 0 | 0 | 1 | 0.99431 | -0.039577 | 0.4 | 1 | 1.1 | 0.9
43 | 1 | 0.010592 | 0.0026545 | 0 | 0 | 1 | 0.99489 | -0.035629 | 0.4 | 1 | 1.1 | 0.9
41 | 1 | 0 | 0 | 0 | 0 | 1 | 0.99106 | -0.062755 | 0.4 | 1 | 1.1 | 0.9
42 | 1 | 0.0067492 | 0.0016915 | 0 | 0 | 1 | 0.99479 | -0.036502 | 0.4 | 1 | 1.1 | 0.9
25 | 1 | 0.0043752 | 0.0010965 | 0 | 0 | 1 | 0.99544 | -0.031637 | 0.4 | 1 | 1.1 | 0.9
47 | 1 | 0.011113 | 0.0027853 | 0 | 0 | 1 | 0.99267 | -0.051011 | 0.4 | 1 | 1.1 | 0.9
37 | 1 | 0.0061668 | 0.0015456 | 0 | 0 | 1 | 0.99439 | -0.039171 | 0.4 | 1 | 1.1 | 0.9
48 | 1 | 0.0083284 | 0.0020873 | 0 | 0 | 1 | 0.99087 | -0.064088 | 0.4 | 1 | 1.1 | 0.9
40 | 1 | 0 | 0 | 0 | 0 | 1 | 0.99004 | -0.070001 | 0.4 | 1 | 1.1 | 0.9
19 | 1 | 0.024085 | 0.0060362 | 0 | 0 | 1 | 0.98384 | -0.1133 | 0.4 | 1 | 1.1 | 0.9
20 | 1 | 0.0045883 | 0.0011499 | 0 | 0 | 1 | 0.98374 | -0.11403 | 0.4 | 1 | 1.1 | 0.9
24 | 1 | 0.015984 | 0.0040059 | 0 | 0 | 1 | 0.99423 | -0.040106 | 0.4 | 1 | 1.1 | 0.9
30 | 1 | 0.0023402 | 0.0005865 | 0 | 0 | 1 | 0.9926 | -0.051782 | 0.4 | 1 | 1.1 | 0.9
31 | 1 | 0.0022186 | 0.00055602 | 0 | 0 | 1 | 0.99267 | -0.051275 | 0.4 | 1 | 1.1 | 0.9
33 | 1 | 0 | 0 | 0 | 0 | 1 | 0.99283 | -0.050164 | 0.4 | 1 | 1.1 | 0.9
34 | 1 | 0.0058725 | 0.0014718 | 0 | 0 | 1 | 0.99256 | -0.052013 | 0.4 | 1 | 1.1 | 0.9
46 | 1 | 0.0061661 | 0.0015454 | 0 | 0 | 1 | 0.99149 | -0.059255 | 0.4 | 1 | 1.1 | 0.9
35 | 1 | 0.0038476 | 0.00096429 | 0 | 0 | 1 | 0.99251 | -0.052405 | 0.4 | 1 | 1.1 | 0.9
39 | 1 | 0.0059186 | 0.0014833 | 0 | 0 | 1 | 0.98956 | -0.073379 | 0.4 | 1 | 1.1 | 0.9

## generator_data
GEN_BUS | PG | QG | QMAX | QMIN | VG | MBASE | GEN_STATUS | PMAX | PMIN
14 | 0.23845 | 0.060102 | 10 | -10 | 1 | 100 | 1 | 10 | 0

## branch_data
F_BUS | T_BUS | BR_R | BR_X | BR_B | RATE_A | RATE_B | RATE_C | TAP | SHIFT | BR_STATUS | ANGMIN | ANGMAX | P_in | Q_in | P_out | Q_out
1 | 2 | 3.4316 | 1.3198 | 3.4631e-09 | 0 | 0 | 0 | 0 | 0 | 1 | -90 | 90 | -0.0079483 | -0.0019919 | 0.0079507 | 0.0019926
1 | 3 | 1.5405 | 0.59252 | 1.5547e-09 | 0 | 0 | 0 | 0 | 0 | 1 | -90 | 90 | 0.0057784 | 0.0014481 | -0.0057778 | -0.001448
2 | 4 | 1.1248 | 0.43262 | 1.1351e-09 | 0 | 0 | 0 | 0 | 0 | 1 | -90 | 90 | -0.012193 | -0.0030558 | 0.012195 | 0.0030564
3 | 5 | 0.86426 | 0.33241 | 8.7219e-10 | 0 | 0 | 0 | 0 | 0 | 1 | -90 | 90 | 0.003246 | 0.00081348 | -0.0032459 | -0.00081352
4 | 8 | 9.2825 | 3.5702 | 9.3676e-09 | 0 | 0 | 0 | 0 | 0 | 1 | -90 | 90 | -0.014956 | -0.0037483 | 0.014979 | 0.0037564
45 | 7 | 41.0362 | 15.7831 | 4.1413e-08 | 0 | 0 | 0 | 0 | 0 | 1 | -90 | 90 | 0.018548 | 0.0046771 | -0.018394 | -0.0046218
45 | 38 | 4.1569 | 1.5988 | 4.1951e-09 | 0 | 0 | 0 | 0 | 0 | 1 | -90 | 90 | -0.023006 | -0.0057942 | 0.02303 | 0.005803
7 | 6 | 18.6516 | 7.1737 | 1.8823e-08 | 0 | 0 | 0 | 0 | 0 | 1 | -90 | 90 | 0.018394 | 0.0046218 | -0.018324 | -0.0045967
38 | 46 | 13.7073 | 5.2721 | 1.3833e-08 | 0 | 0 | 0 | 0 | 0 | 1 | -90 | 90 | -0.02303 | -0.005803 | 0.023109 | 0.0058321
8 | 6 | 8.1056 | 3.1175 | 8.1799e-09 | 0 | 0 | 0 | 0 | 0 | 1 | -90 | 90 | -0.014979 | -0.0037564 | 0.014999 | 0.0037635
9 | 10 | 8.9197 | 3.4306 | 9.0015e-09 | 0 | 0 | 0 | 0 | 0 | 1 | -90 | 90 | -0.022698 | -0.0056888 | 0.022749 | 0.0057074
10 | 11 | 0.20957 | 0.080603 | 2.1149e-10 | 0 | 0 | 0 | 0 | 0 | 1 | -90 | 90 | -0.08043 | -0.020172 | 0.080445 | 0.020178
10 | 12 | 0.70277 | 0.2703 | 7.0922e-10 | 0 | 0 | 0 | 0 | 0 | 1 | -90 | 90 | 0.057681 | 0.014465 | -0.057655 | -0.014455
11 | 28 | 4.7583 | 1.8301 | 4.8019e-09 | 0 | 0 | 0 | 0 | 0 | 1 | -90 | 90 | -0.093319 | -0.023405 | 0.093773 | 0.023579
12 | 23 | 0.8458 | 0.32531 | 8.5356e-10 | 0 | 0 | 0 | 0 | 0 | 1 | -90 | 90 | 0.04831 | 0.012113 | -0.048289 | -0.012105
28 | 26 | 0.4597 | 0.17681 | 4.6392e-10 | 0 | 0 | 0 | 0 | 0 | 1 | -90 | 90 | -0.096684 | -0.024308 | 0.09673 | 0.024326
23 | 21 | 0.90029 | 0.34626 | 9.0855e-10 | 0 | 0 | 0 | 0 | 0 | 1 | -90 | 90 | 0.038185 | 0.0095727 | -0.03817 | -0.0095672
26 | 24 | 2.8946 | 1.1133 | 2.9211e-09 | 0 | 0 | 0 | 0 | 0 | 1 | -90 | 90 | -0.099966 | -0.025137 | 0.10028 | 0.025257
21 | 19 | 0.86918 | 0.3343 | 8.7715e-10 | 0 | 0 | 0 | 0 | 0 | 1 | -90 | 90 | 0.028681 | 0.0071891 | -0.028673 | -0.0071861
13 | 14 | 4.4346 | 1.7056 | 4.4753e-09 | 0 | 0 | 0 | 0 | 0 | 1 | -90 | 90 | -0.024845 | -0.0062386 | 0.024874 | 0.0062493
13 | 15 | 12.0473 | 4.6336 | 1.2158e-08 | 0 | 0 | 0 | 0 | 0 | 1 | -90 | 90 | 0.021141 | 0.0053102 | -0.021083 | -0.0052893
14 | 16 | 1.1628 | 0.44724 | 2.347e-09 | 0 | 0 | 0 | 0 | 0 | 1 | -90 | 90 | 0.14164 | 0.035718 | -0.14139 | -0.035623
14 | 17 | 4.3906 | 1.6887 | 4.4309e-09 | 0 | 0 | 0 | 0 | 0 | 1 | -90 | 90 | 0.071939 | 0.018135 | -0.071697 | -0.018042
15 | 18 | 2.6628 | 1.0241 | 2.6872e-09 | 0 | 0 | 0 | 0 | 0 | 1 | -90 | 90 | 0.021083 | 0.0052893 | -0.02107 | -0.0052847
16 | 27 | 0.44086 | 0.16956 | 8.898e-10 | 0 | 0 | 0 | 0 | 0 | 1 | -90 | 90 | 0.1245 | 0.031389 | -0.12443 | -0.031361
17 | 44 | 4.9926 | 1.9202 | 5.0384e-09 | 0 | 0 | 0 | 0 | 0 | 1 | -90 | 90 | 0.040575 | 0.010233 | -0.040487 | -0.0102
17 | 43 | 4.8079 | 1.8492 | 4.852e-09 | 0 | 0 | 0 | 0 | 0 | 1 | -90 | 90 | 0.031123 | 0.0078088 | -0.031073 | -0.0077901
18 | 41 | 27.3709 | 10.5273 | 2.7622e-08 | 0 | 0 | 0 | 0 | 0 | 1 | -90 | 90 | 0.014317 | 0.0035925 | -0.014257 | -0.0035721
18 | 42 | 7.9373 | 3.0528 | 8.0102e-09 | 0 | 0 | 0 | 0 | 0 | 1 | -90 | 90 | 0.0067531 | 0.0016922 | -0.0067492 | -0.0016915
27 | 25 | 1.6135 | 0.62056 | 3.2565e-09 | 0 | 0 | 0 | 0 | 0 | 1 | -90 | 90 | 0.12103 | 0.030509 | -0.12078 | -0.030412
44 | 47 | 3.6668 | 1.4103 | 3.7004e-09 | 0 | 0 | 0 | 0 | 0 | 1 | -90 | 90 | 0.040487 | 0.0102 | -0.040422 | -0.010175
43 | 37 | 2.2307 | 0.85798 | 2.2512e-09 | 0 | 0 | 0 | 0 | 0 | 1 | -90 | 90 | 0.020481 | 0.0051356 | -0.020471 | -0.005132
41 | 48 | 2.0482 | 0.78775 | 2.0669e-09 | 0 | 0 | 0 | 0 | 0 | 1 | -90 | 90 | 0.0083299 | 0.0020877 | -0.0083284 | -0.0020873
41 | 40 | 15.6179 | 6.0069 | 1.5761e-08 | 0 | 0 | 0 | 0 | 0 | 1 | -90 | 90 | 0.0059273 | 0.0014844 | -0.0059213 | -0.0014837
25 | 24 | 0.94659 | 0.36407 | 1.9106e-09 | 0 | 0 | 0 | 0 | 0 | 1 | -90 | 90 | 0.1164 | 0.029316 | -0.11626 | -0.029263
47 | 46 | 3.6478 | 1.403 | 3.6813e-09 | 0 | 0 | 0 | 0 | 0 | 1 | -90 | 90 | 0.029309 | 0.0073901 | -0.029275 | -0.0073775
37 | 33 | 9.8921 | 3.8047 | 9.9829e-09 | 0 | 0 | 0 | 0 | 0 | 1 | -90 | 90 | 0.014304 | 0.0035864 | -0.014282 | -0.003579
40 | 39 | 7.2794 | 2.7998 | 7.3462e-09 | 0 | 0 | 0 | 0 | 0 | 1 | -90 | 90 | 0.0059213 | 0.0014837 | -0.0059186 | -0.0014833
19 | 20 | 2.0083 | 0.77241 | 2.0267e-09 | 0 | 0 | 0 | 0 | 0 | 1 | -90 | 90 | 0.0045887 | 0.0011499 | -0.0045882 | -0.0011499
30 | 31 | 2.7776 | 1.0683 | 2.8031e-09 | 0 | 0 | 0 | 0 | 0 | 1 | -90 | 90 | -0.0023402 | -0.0005865 | 0.0023403 | 0.00058629
31 | 33 | 3.1285 | 1.2033 | 3.1572e-09 | 0 | 0 | 0 | 0 | 0 | 1 | -90 | 90 | -0.0045589 | -0.0011423 | 0.0045596 | 0.0011423
33 | 34 | 2.4414 | 0.93898 | 2.4638e-09 | 0 | 0 | 0 | 0 | 0 | 1 | -90 | 90 | 0.0097228 | 0.0024367 | -0.0097203 | -0.002436
34 | 35 | 1.3081 | 0.50313 | 1.3201e-09 | 0 | 0 | 0 | 0 | 0 | 1 | -90 | 90 | 0.0038478 | 0.00096425 | -0.0038476 | -0.00096429