## bus_data
BUS_I | BUS_TYPE | Pd | Qd | Gs | Bs | area | Vm | Va | baseKV | zone | Vmax | Vmin
129 | 1 | 0.0026572 | 0.00066596 | 0 | 0 | 1 | 0.98571 | -0.10036 | 0.4 | 1 | 1.1 | 0.9
127 | 1 | 0.001872 | 0.00046917 | 0 | 0 | 1 | 0.98583 | -0.099496 | 0.4 | 1 | 1.1 | 0.9
130 | 1 | 0.0020023 | 0.00050183 | 0 | 0 | 1 | 0.9857 | -0.10046 | 0.4 | 1 | 1.1 | 0.9
132 | 1 | 0.0015897 | 0.00039841 | 0 | 0 | 1 | 0.99056 | -0.066072 | 0.4 | 1 | 1.1 | 0.9
121 | 1 | 0.0014423 | 0.00036148 | 0 | 0 | 1 | 0.99082 | -0.064226 | 0.4 | 1 | 1.1 | 0.9
133 | 1 | 0.0010806 | 0.00027083 | 0 | 0 | 1 | 0.99043 | -0.066953 | 0.4 | 1 | 1.1 | 0.9
134 | 1 | 0.0037087 | 0.00092949 | 0 | 0 | 1 | 0.99025 | -0.068216 | 0.4 | 1 | 1.1 | 0.9
135 | 1 | 0.0032094 | 0.00080434 | 0 | 0 | 1 | 0.99017 | -0.068801 | 0.4 | 1 | 1.1 | 0.9
137 | 1 | 0.0021723 | 0.00054442 | 0 | 0 | 1 | 0.98977 | -0.071598 | 0.4 | 1 | 1.1 | 0.9
120 | 1 | 0.001895 | 0.00047492 | 0 | 0 | 1 | 0.99095 | -0.063285 | 0.4 | 1 | 1.1 | 0.9
138 | 1 | 0.0018707 | 0.00046884 | 0 | 0 | 1 | 0.98936 | -0.074502 | 0.4 | 1 | 1.1 | 0.9
139 | 1 | 0.001825 | 0.0004574 | 0 | 0 | 1 | 0.98924 | -0.075372 | 0.4 | 1 | 1.1 | 0.9
140 | 1 | 0 | 0 | 0 | 0 | 1 | 0.98882 | -0.07838 | 0.4 | 1 | 1.1 | 0.9
141 | 1 | 0.0020659 | 0.00051777 | 0 | 0 | 1 | 0.98869 | -0.079295 | 0.4 | 1 | 1.1 | 0.9
142 | 1 | 0.0022402 | 0.00056144 | 0 | 0 | 1 | 0.98865 | -0.079528 | 0.4 | 1 | 1.1 | 0.9
143 | 1 | 0.0013146 | 0.00032947 | 0 | 0 | 1 | 0.98841 | -0.081238 | 0.4 | 1 | 1.1 | 0.9
144 | 1 | 0 | 0 | 0 | 0 | 1 | 0.98848 | -0.080799 | 0.4 | 1 | 1.1 | 0.9
145 | 1 | 0.0040003 | 0.0010026 | 0 | 0 | 1 | 0.98835 | -0.081695 | 0.4 | 1 | 1.1 | 0.9
148 | 1 | 0.0026236 | 0.00065753 | 0 | 0 | 1 | 0.98836 | -0.081595 | 0.4 | 1 | 1.1 | 0.9
146 | 1 | 0.0022302 | 0.00055893 | 0 | 0 | 1 | 0.98829 | -0.082105 | 0.4 | 1 | 1.1 | 0.9
151 | 1 | 0.0090656 | 0.0022721 | 0 | 0 | 1 | 0.98734 | -0.088766 | 0.4 | 1 | 1.1 | 0.9
108 | 1 | 0.0038837 | 0.00097334 | 0 | 0 | 1 | 0.98825 | -0.082347 | 0.4 | 1 | 1.1 | 0.9
152 | 1 | 0.0056314 | 0.0014114 | 0 | 0 | 1 | 0.98708 | -0.090646 | 0.4 | 1 | 1.1 | 0.9
153 | 1 | 0.0032179 | 0.00080649 | 0 | 0 | 1 | 0.9868 | -0.09264 | 0.4 | 1 | 1.1 | 0.9
35 | 1 | 0.002403 | 0.00060224 | 0 | 0 | 1 | 0.98634 | -0.095914 | 0.4 | 1 | 1.1 | 0.9
36 | 1 | 0.0047843 | 0.0011991 | 0 | 0 | 1 | 0.98569 | -0.10054 | 0.4 | 1 | 1.1 | 0.9
37 | 1 | 0 | 0 | 0 | 0 | 1 | 0.98661 | -0.094019 | 0.4 | 1 | 1.1 | 0.9
38 | 1 | 0.0012439 | 0.00031174 | 0 | 0 | 1 | 0.98562 | -0.10106 | 0.4 | 1 | 1.1 | 0.9
39 | 1 | 0 | 0 | 0 | 0 | 1 | 0.98701 | -0.091152 | 0.4 | 1 | 1.1 | 0.9
87 | 1 | 0.0020067 | 0.00050292 | 0 | 0 | 1 | 0.98817 | -0.082901 | 0.4 | 1 | 1.1 | 0.9
81 | 1 | 0.0027301 | 0.00068422 | 0 | 0 | 1 | 0.98928 | -0.075069 | 0.4 | 1 | 1.1 | 0.9
83 | 1 | 0 | 0 | 0 | 0 | 1 | 0.98934 | -0.074618 | 0.4 | 1 | 1.1 | 0.9
84 | 1 | 0.0019318 | 0.00048415 | 0 | 0 | 1 | 0.98885 | -0.07809 | 0.4 | 1 | 1.1 | 0.9
85 | 1 | 0.0026369 | 0.00066086 | 0 | 0 | 1 | 0.99028 | -0.06799 | 0.4 | 1 | 1.1 | 0.9
86 | 1 | 0.0022162 | 0.00055544 | 0 | 0 | 1 | 0.98745 | -0.088043 | 0.4 | 1 | 1.1 | 0.9
88 | 1 | 0.0017096 | 0.00042846 | 0 | 0 | 1 | 0.98866 | -0.079493 | 0.4 | 1 | 1.1 | 0.9
89 | 1 | 0.0022242 | 0.00055744 | 0 | 0 | 1 | 0.99155 | -0.059077 | 0.4 | 1 | 1.1 | 0.9
90 | 1 | 0.0010599 | 0.00026564 | 0 | 0 | 1 | 0.9873 | -0.089114 | 0.4 | 1 | 1.1 | 0.9
100 | 1 | 0.002672 | 0.00066968 | 0 | 0 | 1 | 0.98838 | -0.081402 | 0.4 | 1 | 1.1 | 0.9
103 | 1 | 0.0028602 | 0.00071684 | 0 | 0 | 1 | 0.98854 | -0.080315 | 0.4 | 1 | 1.1 | 0.9
115 | 1 | 0.0028032 | 0.00070254 | 0 | 0 | 1 | 0.99275 | -0.050649 | 0.4 | 1 | 1.1 | 0.9
122 | 1 | 0.0021847 | 0.00054753 | 0 | 0 | 1 | 0.98695 | -0.091559 | 0.4 | 1 | 1.1 | 0.9
101 | 1 | 0.0025684 | 0.0006437 | 0 | 0 | 1 | 0.9886 | -0.079871 | 0.4 | 1 | 1.1 | 0.9
102 | 1 | 0 | 0 | 0 | 0 | 1 | 0.98923 | -0.075382 | 0.4 | 1 | 1.1 | 0.9
105 | 1 | 0.0027783 | 0.0006963 | 0 | 0 | 1 | 0.99069 | -0.065078 | 0.4 | 1 | 1.1 | 0.9
106 | 1 | 0.0027992 | 0.00070153 | 0 | 0 | 1 | 0.98842 | -0.081116 | 0.4 | 1 | 1.1 | 0.9
104 | 1 | 0.0029126 | 0.00072998 | 0 | 0 | 1 | 0.98851 | -0.080556 | 0.4 | 1 | 1.1 | 0.9
107 | 1 | 0 | 0 | 0 | 0 | 1 | 0.99294 | -0.049241 | 0.4 | 1 | 1.1 | 0.9
119 | 1 | 0 | 0 | 0 | 0 | 1 | 0.9915 | -0.059396 | 0.4 | 1 | 1.1 | 0.9
113 | 1 | 0.0023028 | 0.00057714 | 0 | 0 | 1 | 0.99685 | -0.0219 | 0.4 | 1 | 1.1 | 0.9
109 | 1 | 0.0015065 | 0.00037758 | 0 | 0 | 1 | 0.99956 | -0.003055 | 0.4 | 1 | 1.1 | 0.9
110 | 1 | 0.0021358 | 0.00053528 | 0 | 0 | 1 | 0.99627 | -0.025953 | 0.4 | 1 | 1.1 | 0.9
111 | 3 | 0.0013829 | 0.0003466 | 0 | 0 | 1 | 1 | 0 | 0.4 | 1 | 1.1 | 0.9
112 | 1 | 0.0018071 | 0.00045291 | 0 | 0 | 1 | 0.99579 | -0.029331 | 0.4 | 1 | 1.1 | 0.9
114 | 1 | 0.0013401 | 0.00033586 | 0 | 0 | 1 | 0.99394 | -0.042257 | 0.4 | 1 | 1.1 | 0.9
116 | 1 | 0 | 0 | 0 | 0 | 1 | 0.99331 | -0.046681 | 0.4 | 1 | 1.1 | 0.9
117 | 1 | 0 | 0 | 0 | 0 | 1 | 0.99315 | -0.047822 | 0.4 | 1 | 1.1 | 0.9
118 | 1 | 0.002896 | 0.00072581 | 0 | 0 | 1 | 0.99304 | -0.048621 | 0.4 | 1 | 1.1 | 0.9
123 | 1 | 0.0024139 | 0.00060498 | 0 | 0 | 1 | 0.98674 | -0.093046 | 0.4 | 1 | 1.1 | 0.9
124 | 1 | 0.0021625 | 0.00054199 | 0 | 0 | 1 | 0.98632 | -0.096049 | 0.4 | 1 | 1.1 | 0.9
125 | 1 | 0.0023359 | 0.00058544 | 0 | 0 | 1 | 0.98616 | -0.097142 | 0.4 | 1 | 1.1 | 0.9
126 | 1 | 0 | 0 | 0 | 0 | 1 | 0.98595 | -0.098634 | 0.4 | 1 | 1.1 | 0.9
128 | 1 | 0.0012964 | 0.00032491 | 0 | 0 | 1 | 0.98589 | -0.099071 | 0.4 | 1 | 1.1 | 0.9

## generator_data
GEN_BUS | PG | QG | QMAX | QMIN | VG | MBASE | GEN_STATUS | PMAX | PMIN
111 | 0.13109 | 0.033022 | 10 | -10 | 1 | 100 | 1 | 10 | 0

## branch_data
F_BUS | T_BUS | BR_R | BR_X | BR_B | RATE_A | RATE_B | RATE_C | TAP | SHIFT | BR_STATUS | ANGMIN | ANGMAX | P_in | Q_in | P_out | Q_out
129 | 127 | 2.3405 | 0.9002 | 2.362e-09 | 0 | 0 | 0 | 0 | 0 | 1 | -90 | 90 | -0.0046595 | -0.0011677 | 0.0046601 | 0.0011677
129 | 130 | 0.65501 | 0.25193 | 6.6102e-10 | 0 | 0 | 0 | 0 | 0 | 1 | -90 | 90 | 0.0020023 | 0.00050177 | -0.0020023 | -0.00050183
127 | 126 | 1.6693 | 0.64205 | 1.6846e-09 | 0 | 0 | 0 | 0 | 0 | 1 | -90 | 90 | -0.0065321 | -0.0016369 | 0.0065329 | 0.001637
132 | 121 | 2.4593 | 0.94589 | 2.4819e-09 | 0 | 0 | 0 | 0 | 0 | 1 | -90 | 90 | -0.0095908 | -0.0024034 | 0.0095932 | 0.0024041
132 | 133 | 1.4077 | 0.54143 | 1.4206e-09 | 0 | 0 | 0 | 0 | 0 | 1 | -90 | 90 | 0.0080011 | 0.002005 | -0.0080002 | -0.0020048
121 | 119 | 5.5988 | 2.1534 | 5.6502e-09 | 0 | 0 | 0 | 0 | 0 | 1 | -90 | 90 | -0.011036 | -0.0027656 | 0.011043 | 0.0027679
133 | 134 | 2.3321 | 0.89696 | 2.3535e-09 | 0 | 0 | 0 | 0 | 0 | 1 | -90 | 90 | 0.0069195 | 0.0017339 | -0.0069183 | -0.0017337
134 | 135 | 2.3253 | 0.89434 | 2.3466e-09 | 0 | 0 | 0 | 0 | 0 | 1 | -90 | 90 | 0.0032096 | 0.00080421 | -0.0032094 | -0.00080434
137 | 120 | 5.2151 | 2.0058 | 5.263e-09 | 0 | 0 | 0 | 0 | 0 | 1 | -90 | 90 | -0.020363 | -0.0051037 | 0.020387 | 0.0051122
137 | 138 | 2.0366 | 0.78332 | 2.0553e-09 | 0 | 0 | 0 | 0 | 0 | 1 | -90 | 90 | 0.018191 | 0.0045593 | -0.018184 | -0.0045567
120 | 119 | 2.236 | 0.85999 | 2.2565e-09 | 0 | 0 | 0 | 0 | 0 | 1 | -90 | 90 | -0.022282 | -0.0055871 | 0.022294 | 0.0055915
138 | 139 | 0.67941 | 0.26131 | 6.8565e-10 | 0 | 0 | 0 | 0 | 0 | 1 | -90 | 90 | 0.016313 | 0.0040879 | -0.016311 | -0.0040872
139 | 140 | 2.6454 | 1.0175 | 2.6697e-09 | 0 | 0 | 0 | 0 | 0 | 1 | -90 | 90 | 0.014486 | 0.0036298 | -0.01448 | -0.0036277
140 | 141 | 1.2112 | 0.46583 | 1.2223e-09 | 0 | 0 | 0 | 0 | 0 | 1 | -90 | 90 | 0.0096148 | 0.0024094 | -0.0096136 | -0.0024091
140 | 142 | 2.9996 | 1.1537 | 3.0272e-09 | 0 | 0 | 0 | 0 | 0 | 1 | -90 | 90 | 0.0048653 | 0.0012183 | -0.0048645 | -0.0012183
141 | 143 | 3.2764 | 1.2602 | 3.3065e-09 | 0 | 0 | 0 | 0 | 0 | 1 | -90 | 90 | 0.0075477 | 0.0018913 | -0.0075456 | -0.0018909
142 | 144 | 6.1535 | 2.3667 | 6.21e-09 | 0 | 0 | 0 | 0 | 0 | 1 | -90 | 90 | 0.0026243 | 0.00065683 | -0.0026239 | -0.00065726
143 | 145 | 0.93206 | 0.35849 | 9.4062e-10 | 0 | 0 | 0 | 0 | 0 | 1 | -90 | 90 | 0.006231 | 0.0015614 | -0.0062306 | -0.0015613
144 | 148 | 3.8592 | 1.4843 | 3.8946e-09 | 0 | 0 | 0 | 0 | 0 | 1 | -90 | 90 | 0.0026239 | 0.00065726 | -0.0026236 | -0.00065753
145 | 146 | 2.341 | 0.90037 | 2.3624e-09 | 0 | 0 | 0 | 0 | 0 | 1 | -90 | 90 | 0.0022303 | 0.00055875 | -0.0022301 | -0.00055893
151 | 108 | 4.5517 | 1.7507 | 4.5935e-09 | 0 | 0 | 0 | 0 | 0 | 1 | -90 | 90 | -0.017918 | -0.0044901 | 0.017934 | 0.0044958
151 | 152 | 2.6944 | 1.0363 | 2.7192e-09 | 0 | 0 | 0 | 0 | 0 | 1 | -90 | 90 | 0.0088525 | 0.002218 | -0.0088502 | -0.0022174
108 | 106 | 0.71836 | 0.27629 | 7.2495e-10 | 0 | 0 | 0 | 0 | 0 | 1 | -90 | 90 | -0.021818 | -0.0054691 | 0.021821 | 0.0054705
152 | 153 | 7.8539 | 3.0207 | 7.926e-09 | 0 | 0 | 0 | 0 | 0 | 1 | -90 | 90 | 0.0032188 | 0.00080606 | -0.0032179 | -0.00080649
35 | 36 | 9.7041 | 3.7324 | 9.7932e-09 | 0 | 0 | 0 | 0 | 0 | 1 | -90 | 90 | 0.0060321 | 0.0015108 | -0.0060282 | -0.0015103
35 | 37 | 2.8451 | 1.0943 | 2.8712e-09 | 0 | 0 | 0 | 0 | 0 | 1 | -90 | 90 | -0.008435 | -0.0021131 | 0.0084372 | 0.0021136
36 | 38 | 5.2947 | 2.0364 | 5.3433e-09 | 0 | 0 | 0 | 0 | 0 | 1 | -90 | 90 | 0.0012439 | 0.00031126 | -0.0012439 | -0.00031174
37 | 39 | 4.3055 | 1.656 | 4.345e-09 | 0 | 0 | 0 | 0 | 0 | 1 | -90 | 90 | -0.0084372 | -0.0021136 | 0.0084406 | 0.0021145
39 | 87 | 12.4028 | 4.7703 | 1.2517e-08 | 0 | 0 | 0 | 0 | 0 | 1 | -90 | 90 | -0.0084406 | -0.0021145 | 0.0084502 | 0.002117
87 | 100 | 1.8228 | 0.70107 | 1.8395e-09 | 0 | 0 | 0 | 0 | 0 | 1 | -90 | 90 | -0.010457 | -0.0026199 | 0.010459 | 0.0026206
81 | 83 | 2.1061 | 0.81003 | 2.1254e-09 | 0 | 0 | 0 | 0 | 0 | 1 | -90 | 90 | -0.0027301 | -0.00068422 | 0.0027302 | 0.00068408
83 | 84 | 4.6961 | 1.8062 | 4.7392e-09 | 0 | 0 | 0 | 0 | 0 | 1 | -90 | 90 | 0.009421 | 0.002361 | -0.0094164 | -0.0023598
83 | 85 | 2.6126 | 1.0048 | 2.6366e-09 | 0 | 0 | 0 | 0 | 0 | 1 | -90 | 90 | -0.032411 | -0.0081279 | 0.032441 | 0.0081391
83 | 86 | 8.4494 | 3.2498 | 8.5269e-09 | 0 | 0 | 0 | 0 | 0 | 1 | -90 | 90 | 0.02026 | 0.0050827 | -0.020222 | -0.0050691
84 | 88 | 2.3874 | 0.91824 | 2.4093e-09 | 0 | 0 | 0 | 0 | 0 | 1 | -90 | 90 | 0.0074847 | 0.0018756 | -0.0074832 | -0.0018753
85 | 89 | 3.2557 | 1.2522 | 3.2856e-09 | 0 | 0 | 0 | 0 | 0 | 1 | -90 | 90 | -0.035078 | -0.0087999 | 0.035121 | 0.0088163
86 | 90 | 0.75548 | 0.29057 | 7.6241e-10 | 0 | 0 | 0 | 0 | 0 | 1 | -90 | 90 | 0.018006 | 0.0045137 | -0.018003 | -0.0045127
88 | 103 | 1.813 | 0.6973 | 1.8296e-09 | 0 | 0 | 0 | 0 | 0 | 1 | -90 | 90 | 0.0057736 | 0.0014468 | -0.005773 | -0.0014468
89 | 115 | 2.9019 | 1.1161 | 2.9285e-09 | 0 | 0 | 0 | 0 | 0 | 1 | -90 | 90 | -0.037345 | -0.0093737 | 0.037389 | 0.0093903
90 | 122 | 1.8324 | 0.70477 | 1.8492e-09 | 0 | 0 | 0 | 0 | 0 | 1 | -90 | 90 | 0.016943 | 0.0042471 | -0.016938 | -0.004245
100 | 101 | 1.4834 | 0.57053 | 1.497e-09 | 0 | 0 | 0 | 0 | 0 | 1 | -90 | 90 | -0.013131 | -0.0032902 | 0.013134 | 0.0032912
103 | 104 | 1.0524 | 0.40475 | 1.062e-09 | 0 | 0 | 0 | 0 | 0 | 1 | -90 | 90 | 0.0029127 | 0.00072991 | -0.0029126 | -0.00072998
115 | 116 | 1.2725 | 0.48941 | 1.2842e-09 | 0 | 0 | 0 | 0 | 0 | 1 | -90 | 90 | -0.040192 | -0.010093 | 0.040215 | 0.010101
122 | 123 | 1.2783 | 0.49164 | 1.29e-09 | 0 | 0 | 0 | 0 | 0 | 1 | -90 | 90 | 0.014753 | 0.0036975 | -0.01475 | -0.0036965
101 | 102 | 3.6408 | 1.4003 | 3.6742e-09 | 0 | 0 | 0 | 0 | 0 | 1 | -90 | 90 | -0.015702 | -0.0039349 | 0.015712 | 0.0039383
102 | 105 | 3.262 | 1.2546 | 3.292e-09 | 0 | 0 | 0 | 0 | 0 | 1 | -90 | 90 | -0.040352 | -0.010117 | 0.04041 | 0.010139
102 | 106 | 2.9676 | 1.1414 | 2.9948e-09 | 0 | 0 | 0 | 0 | 0 | 1 | -90 | 90 | 0.02464 | 0.0061792 | -0.02462 | -0.006172
105 | 107 | 4.7079 | 1.8107 | 4.7511e-09 | 0 | 0 | 0 | 0 | 0 | 1 | -90 | 90 | -0.043188 | -0.010836 | 0.043283 | 0.010872
107 | 119 | 3.91 | 1.5038 | 3.9459e-09 | 0 | 0 | 0 | 0 | 0 | 1 | -90 | 90 | 0.033384 | 0.0083771 | -0.033337 | -0.0083594
107 | 113 | 4.6133 | 1.7743 | 4.6556e-09 | 0 | 0 | 0 | 0 | 0 | 1 | -90 | 90 | -0.076667 | -0.019249 | 0.076959 | 0.019361
113 | 111 | 3.6124 | 1.3894 | 3.6455e-09 | 0 | 0 | 0 | 0 | 0 | 1 | -90 | 90 | -0.079262 | -0.019938 | 0.079505 | 0.020031
109 | 110 | 6.1572 | 2.3681 | 6.2137e-09 | 0 | 0 | 0 | 0 | 0 | 1 | -90 | 90 | 0.048678 | 0.012258 | -0.048523 | -0.012199
109 | 111 | 0.79953 | 0.30751 | 8.0687e-10 | 0 | 0 | 0 | 0 | 0 | 1 | -90 | 90 | -0.050185 | -0.012636 | 0.050206 | 0.012644
110 | 112 | 0.94705 | 0.36425 | 9.5574e-10 | 0 | 0 | 0 | 0 | 0 | 1 | -90 | 90 | 0.046387 | 0.011664 | -0.046365 | -0.011656
112 | 114 | 3.7625 | 1.4471 | 3.797e-09 | 0 | 0 | 0 | 0 | 0 | 1 | -90 | 90 | 0.044558 | 0.011203 | -0.044478 | -0.011172
114 | 116 | 1.3246 | 0.50947 | 1.3368e-09 | 0 | 0 | 0 | 0 | 0 | 1 | -90 | 90 | 0.043138 | 0.010837 | -0.043111 | -0.010826
116 | 117 | 5.0515 | 1.9429 | 5.0979e-09 | 0 | 0 | 0 | 0 | 0 | 1 | -90 | 90 | 0.0028968 | 0.00072526 | -0.0028964 | -0.00072559
117 | 118 | 3.5463 | 1.3639 | 3.5788e-09 | 0 | 0 | 0 | 0 | 0 | 1 | -90 | 90 | 0.0028964 | 0.00072559 | -0.002896 | -0.00072582
123 | 124 | 3.0858 | 1.1869 | 3.1142e-09 | 0 | 0 | 0 | 0 | 0 | 1 | -90 | 90 | 0.012336 | 0.0030915 | -0.012331 | -0.0030898
124 | 125 | 1.3613 | 0.52356 | 1.3737e-09 | 0 | 0 | 0 | 0 | 0 | 1 | -90 | 90 | 0.010168 | 0.0025478 | -0.010167 | -0.0025474
125 | 126 | 2.4122 | 0.92775 | 2.4343e-09 | 0 | 0 | 0 | 0 | 0 | 1 | -90 | 90 | 0.007831 | 0.0019619 | -0.0078294 | -0.0019616
126 | 128 | 4.2605 | 1.6386 | 4.2996e-09 | 0 | 0 | 0 | 0 | 0 | 1 | -90 | 90 | 0.0012965 | 0.00032453 | -0.0012964 | -0.00032491