## bus_data
BUS_I | BUS_TYPE | Pd | Qd | Gs | Bs | area | Vm | Va | baseKV | zone | Vmax | Vmin
30 | 1 | 0.0022251 | 0.00055767 | 0 | 0 | 1 | 0.99271 | -0.051222 | 0.4 | 1 | 1.1 | 0.9
31 | 1 | 0 | 0 | 0 | 0 | 1 | 0.99282 | -0.050425 | 0.4 | 1 | 1.1 | 0.9
32 | 1 | 0 | 0 | 0 | 0 | 1 | 0.99293 | -0.049654 | 0.4 | 1 | 1.1 | 0.9
33 | 1 | 0 | 0 | 0 | 0 | 1 | 0.99287 | -0.050128 | 0.4 | 1 | 1.1 | 0.9
51 | 1 | 0.0032178 | 0.00080647 | 0 | 0 | 1 | 0.9933 | -0.047031 | 0.4 | 1 | 1.1 | 0.9
66 | 1 | 0.0014403 | 0.00036097 | 0 | 0 | 1 | 0.99264 | -0.051703 | 0.4 | 1 | 1.1 | 0.9
52 | 1 | 0.0022466 | 0.00056305 | 0 | 0 | 1 | 0.9937 | -0.044193 | 0.4 | 1 | 1.1 | 0.9
53 | 1 | 0.0013399 | 0.00033582 | 0 | 0 | 1 | 0.99407 | -0.041613 | 0.4 | 1 | 1.1 | 0.9
54 | 1 | 0.0012513 | 0.00031361 | 0 | 0 | 1 | 0.99415 | -0.041054 | 0.4 | 1 | 1.1 | 0.9
55 | 1 | 0.0016476 | 0.00041292 | 0 | 0 | 1 | 0.99467 | -0.037357 | 0.4 | 1 | 1.1 | 0.9
60 | 1 | 0.00097019 | 0.00024315 | 0 | 0 | 1 | 0.99468 | -0.037327 | 0.4 | 1 | 1.1 | 0.9
56 | 1 | 0.000977 | 0.00024486 | 0 | 0 | 1 | 0.99441 | -0.03917 | 0.4 | 1 | 1.1 | 0.9
57 | 1 | 0.0012286 | 0.00030791 | 0 | 0 | 1 | 0.99443 | -0.039041 | 0.4 | 1 | 1.1 | 0.9
58 | 1 | 0.0011062 | 0.00027723 | 0 | 0 | 1 | 0.99447 | -0.038758 | 0.4 | 1 | 1.1 | 0.9
59 | 1 | 0 | 0 | 0 | 0 | 1 | 0.99477 | -0.036651 | 0.4 | 1 | 1.1 | 0.9
67 | 1 | 0.0097083 | 0.0024331 | 0 | 0 | 1 | 0.99336 | -0.046597 | 0.4 | 1 | 1.1 | 0.9
62 | 1 | 0.0014703 | 0.0003685 | 0 | 0 | 1 | 0.99519 | -0.033715 | 0.4 | 1 | 1.1 | 0.9
61 | 1 | 0.0016926 | 0.0004242 | 0 | 0 | 1 | 0.9952 | -0.033668 | 0.4 | 1 | 1.1 | 0.9
63 | 1 | 0.0007761 | 0.00019451 | 0 | 0 | 1 | 0.99585 | -0.029072 | 0.4 | 1 | 1.1 | 0.9
64 | 1 | 0.0064234 | 0.0016099 | 0 | 0 | 1 | 0.99642 | -0.025037 | 0.4 | 1 | 1.1 | 0.9
65 | 1 | 0.0042745 | 0.0010713 | 0 | 0 | 1 | 0.99741 | -0.018086 | 0.4 | 1 | 1.1 | 0.9
81 | 1 | 0.0032033 | 0.00080283 | 0 | 0 | 1 | 0.99822 | -0.012462 | 0.4 | 1 | 1.1 | 0.9
82 | 1 | 0.0026414 | 0.00066199 | 0 | 0 | 1 | 0.99859 | -0.0098781 | 0.4 | 1 | 1.1 | 0.9
83 | 1 | 0.0050846 | 0.0012743 | 0 | 0 | 1 | 0.99869 | -0.0091606 | 0.4 | 1 | 1.1 | 0.9
84 | 3 | 0.0038141 | 0.0009559 | 0 | 0 | 1 | 1 | 0 | 0.4 | 1 | 1.1 | 0.9
85 | 1 | 0.0032063 | 0.00080357 | 0 | 0 | 1 | 0.99939 | -0.0042751 | 0.4 | 1 | 1.1 | 0.9
86 | 1 | 0.0024985 | 0.00062618 | 0 | 0 | 1 | 0.99924 | -0.005335 | 0.4 | 1 | 1.1 | 0.9
87 | 1 | 0.0039221 | 0.00098297 | 0 | 0 | 1 | 0.99858 | -0.0099337 | 0.4 | 1 | 1.1 | 0.9
88 | 1 | 0.0050321 | 0.0012612 | 0 | 0 | 1 | 0.99804 | -0.013702 | 0.4 | 1 | 1.1 | 0.9
107 | 1 | 0.002575 | 0.00064537 | 0 | 0 | 1 | 0.99764 | -0.016484 | 0.4 | 1 | 1.1 | 0.9
89 | 1 | 0.0037094 | 0.00092966 | 0 | 0 | 1 | 0.99674 | -0.022835 | 0.4 | 1 | 1.1 | 0.9
90 | 1 | 0.0043069 | 0.0010794 | 0 | 0 | 1 | 0.99681 | -0.022328 | 0.4 | 1 | 1.1 | 0.9
91 | 1 | 0.0020812 | 0.00052159 | 0 | 0 | 1 | 0.99641 | -0.025158 | 0.4 | 1 | 1.1 | 0.9
92 | 1 | 0.001193 | 0.000299 | 0 | 0 | 1 | 0.99731 | -0.018848 | 0.4 | 1 | 1.1 | 0.9
93 | 1 | 0.0015892 | 0.00039829 | 0 | 0 | 1 | 0.99625 | -0.026256 | 0.4 | 1 | 1.1 | 0.9
109 | 1 | 0.0026043 | 0.0006527 | 0 | 0 | 1 | 0.99735 | -0.018577 | 0.4 | 1 | 1.1 | 0.9
94 | 1 | 0.0013146 | 0.00032946 | 0 | 0 | 1 | 0.9959 | -0.028745 | 0.4 | 1 | 1.1 | 0.9
95 | 1 | 0.0020501 | 0.00051379 | 0 | 0 | 1 | 0.99586 | -0.029038 | 0.4 | 1 | 1.1 | 0.9
96 | 1 | 0.0019143 | 0.00047977 | 0 | 0 | 1 | 0.99564 | -0.030544 | 0.4 | 1 | 1.1 | 0.9
102 | 1 | 0.0014817 | 0.00037134 | 0 | 0 | 1 | 0.9956 | -0.03083 | 0.4 | 1 | 1.1 | 0.9
97 | 1 | 0.0023685 | 0.0005936 | 0 | 0 | 1 | 0.99475 | -0.03678 | 0.4 | 1 | 1.1 | 0.9
98 | 1 | 0.0015989 | 0.00040071 | 0 | 0 | 1 | 0.99481 | -0.036361 | 0.4 | 1 | 1.1 | 0.9
99 | 1 | 0.0011791 | 0.00029551 | 0 | 0 | 1 | 0.99469 | -0.037229 | 0.4 | 1 | 1.1 | 0.9
100 | 1 | 0.001951 | 0.00048897 | 0 | 0 | 1 | 0.99493 | -0.035527 | 0.4 | 1 | 1.1 | 0.9
101 | 1 | 0.001656 | 0.00041502 | 0 | 0 | 1 | 0.99462 | -0.037715 | 0.4 | 1 | 1.1 | 0.9
104 | 1 | 0.0012692 | 0.00031808 | 0 | 0 | 1 | 0.99513 | -0.034145 | 0.4 | 1 | 1.1 | 0.9
105 | 1 | 0.00253 | 0.00063408 | 0 | 0 | 1 | 0.99457 | -0.038072 | 0.4 | 1 | 1.1 | 0.9
103 | 1 | 0.0013466 | 0.00033748 | 0 | 0 | 1 | 0.99544 | -0.031933 | 0.4 | 1 | 1.1 | 0.9
106 | 1 | 0.001218 | 0.00030525 | 0 | 0 | 1 | 0.99454 | -0.038314 | 0.4 | 1 | 1.1 | 0.9
108 | 1 | 0.0044534 | 0.0011161 | 0 | 0 | 1 | 0.99756 | -0.017047 | 0.4 | 1 | 1.1 | 0.9

## generator_data
GEN_BUS | PG | QG | QMAX | QMIN | VG | MBASE | GEN_STATUS | PMAX | PMIN
84 | 0.11621 | 0.029172 | 10 | -10 | 1 | 100 | 1 | 10 | 0

## branch_data
F_BUS | T_BUS | BR_R | BR_X | BR_B | RATE_A | RATE_B | RATE_C | TAP | SHIFT | BR_STATUS | ANGMIN | ANGMAX | P_in | Q_in | P_out | Q_out
30 | 31 | 4.5968 | 1.768 | 4.639e-09 | 0 | 0 | 0 | 0 | 0 | 1 | -90 | 90 | -0.0022251 | -0.00055767 | 0.0022254 | 0.00055731
31 | 32 | 4.4366 | 1.7064 | 4.4774e-09 | 0 | 0 | 0 | 0 | 0 | 1 | -90 | 90 | -0.0022254 | -0.00055731 | 0.0022256 | 0.00055696
32 | 33 | 4.1918 | 1.6122 | 4.2303e-09 | 0 | 0 | 0 | 0 | 0 | 1 | -90 | 90 | 0.0014407 | 0.00035932 | -0.0014406 | -0.0003597
32 | 51 | 9.1352 | 3.5136 | 9.2191e-09 | 0 | 0 | 0 | 0 | 0 | 1 | -90 | 90 | -0.0036663 | -0.00091627 | 0.0036676 | 0.00091587
33 | 66 | 13.9797 | 5.3768 | 1.4108e-08 | 0 | 0 | 0 | 0 | 0 | 1 | -90 | 90 | 0.0014406 | 0.0003597 | -0.0014403 | -0.00036097
51 | 52 | 5.2802 | 2.0308 | 5.3286e-09 | 0 | 0 | 0 | 0 | 0 | 1 | -90 | 90 | -0.0068855 | -0.0017223 | 0.0068881 | 0.0017228
52 | 53 | 3.6225 | 1.3933 | 3.6557e-09 | 0 | 0 | 0 | 0 | 0 | 1 | -90 | 90 | -0.0091347 | -0.0022859 | 0.009138 | 0.0022868
53 | 54 | 0.68544 | 0.26363 | 6.9173e-10 | 0 | 0 | 0 | 0 | 0 | 1 | -90 | 90 | -0.010478 | -0.0026226 | 0.010479 | 0.0026229
54 | 55 | 4.0501 | 1.5577 | 4.0873e-09 | 0 | 0 | 0 | 0 | 0 | 1 | -90 | 90 | -0.01173 | -0.0029365 | 0.011736 | 0.0029384
55 | 60 | 0.029242 | 0.011247 | 2.951e-11 | 0 | 0 | 0 | 0 | 0 | 1 | -90 | 90 | -0.013384 | -0.0033513 | 0.013384 | 0.0033513
60 | 59 | 0.60559 | 0.23292 | 6.1115e-10 | 0 | 0 | 0 | 0 | 0 | 1 | -90 | 90 | -0.014354 | -0.0035945 | 0.014355 | 0.0035949
56 | 57 | 1.691 | 0.65037 | 1.7065e-09 | 0 | 0 | 0 | 0 | 0 | 1 | -90 | 90 | -0.000977 | -0.00024486 | 0.00097702 | 0.0002447
57 | 58 | 1.6542 | 0.63624 | 1.6694e-09 | 0 | 0 | 0 | 0 | 0 | 1 | -90 | 90 | -0.0022056 | -0.00055261 | 0.0022057 | 0.00055248
58 | 59 | 2.0835 | 0.80134 | 2.1026e-09 | 0 | 0 | 0 | 0 | 0 | 1 | -90 | 90 | -0.013031 | -0.0032659 | 0.013035 | 0.0032671
58 | 67 | 10.3855 | 3.9944 | 1.0481e-08 | 0 | 0 | 0 | 0 | 0 | 1 | -90 | 90 | 0.0097189 | 0.0024362 | -0.0097083 | -0.0024331
59 | 62 | 1.3813 | 0.53127 | 1.394e-09 | 0 | 0 | 0 | 0 | 0 | 1 | -90 | 90 | -0.02739 | -0.006862 | 0.027401 | 0.0068662
62 | 61 | 0.021103 | 0.0081167 | 2.1297e-11 | 0 | 0 | 0 | 0 | 0 | 1 | -90 | 90 | -0.028871 | -0.0072347 | 0.028871 | 0.0072347
61 | 63 | 1.9405 | 0.74634 | 1.9583e-09 | 0 | 0 | 0 | 0 | 0 | 1 | -90 | 90 | -0.030564 | -0.0076589 | 0.030583 | 0.0076662
63 | 64 | 1.6636 | 0.63986 | 1.6789e-09 | 0 | 0 | 0 | 0 | 0 | 1 | -90 | 90 | -0.03136 | -0.0078607 | 0.031377 | 0.0078673
64 | 65 | 2.3822 | 0.91625 | 2.4041e-09 | 0 | 0 | 0 | 0 | 0 | 1 | -90 | 90 | -0.0378 | -0.0094772 | 0.037837 | 0.0094909
65 | 81 | 1.7342 | 0.66701 | 1.7501e-09 | 0 | 0 | 0 | 0 | 0 | 1 | -90 | 90 | -0.042111 | -0.010562 | 0.042144 | 0.010575
81 | 82 | 0.74144 | 0.28517 | 7.4824e-10 | 0 | 0 | 0 | 0 | 0 | 1 | -90 | 90 | -0.045348 | -0.011378 | 0.045364 | 0.011384
82 | 83 | 0.19459 | 0.074844 | 1.9638e-10 | 0 | 0 | 0 | 0 | 0 | 1 | -90 | 90 | -0.048005 | -0.012046 | 0.04801 | 0.012048
83 | 84 | 2.2492 | 0.86506 | 2.2698e-09 | 0 | 0 | 0 | 0 | 0 | 1 | -90 | 90 | -0.053095 | -0.013322 | 0.053162 | 0.013348
84 | 85 | 0.94219 | 0.36238 | 9.5084e-10 | 0 | 0 | 0 | 0 | 0 | 1 | -90 | 90 | 0.059237 | 0.014869 | -0.059202 | -0.014856
85 | 86 | 0.24683 | 0.094935 | 2.491e-10 | 0 | 0 | 0 | 0 | 0 | 1 | -90 | 90 | 0.055995 | 0.014052 | -0.055987 | -0.014049
86 | 87 | 1.1201 | 0.43081 | 1.1304e-09 | 0 | 0 | 0 | 0 | 0 | 1 | -90 | 90 | 0.053488 | 0.013423 | -0.053454 | -0.01341
87 | 88 | 0.98954 | 0.38059 | 9.9862e-10 | 0 | 0 | 0 | 0 | 0 | 1 | -90 | 90 | 0.049532 | 0.012427 | -0.049506 | -0.012417
88 | 107 | 0.81248 | 0.31249 | 8.1994e-10 | 0 | 0 | 0 | 0 | 0 | 1 | -90 | 90 | 0.044474 | 0.011156 | -0.044457 | -0.011149
107 | 108 | 0.17461 | 0.067156 | 1.7621e-10 | 0 | 0 | 0 | 0 | 0 | 1 | -90 | 90 | 0.041882 | 0.010504 | -0.041879 | -0.010503
89 | 90 | 0.2242 | 0.086231 | 2.2626e-10 | 0 | 0 | 0 | 0 | 0 | 1 | -90 | 90 | -0.029294 | -0.0073449 | 0.029296 | 0.0073457
89 | 91 | 1.1753 | 0.45205 | 1.1861e-09 | 0 | 0 | 0 | 0 | 0 | 1 | -90 | 90 | 0.025584 | 0.0064153 | -0.025576 | -0.0064122
90 | 92 | 1.3421 | 0.51619 | 1.3544e-09 | 0 | 0 | 0 | 0 | 0 | 1 | -90 | 90 | -0.033603 | -0.0084251 | 0.033619 | 0.0084312
91 | 93 | 0.60481 | 0.23262 | 6.1036e-10 | 0 | 0 | 0 | 0 | 0 | 1 | -90 | 90 | 0.023495 | 0.0058906 | -0.023491 | -0.0058893
92 | 109 | 0.101 | 0.038847 | 1.0193e-10 | 0 | 0 | 0 | 0 | 0 | 1 | -90 | 90 | -0.034812 | -0.0087302 | 0.034813 | 0.0087307
93 | 94 | 1.4698 | 0.5653 | 1.4833e-09 | 0 | 0 | 0 | 0 | 0 | 1 | -90 | 90 | 0.021902 | 0.005491 | -0.021895 | -0.0054883
109 | 108 | 0.53051 | 0.20404 | 5.3538e-10 | 0 | 0 | 0 | 0 | 0 | 1 | -90 | 90 | -0.037418 | -0.0093834 | 0.037426 | 0.0093864
94 | 95 | 0.18401 | 0.070773 | 1.857e-10 | 0 | 0 | 0 | 0 | 0 | 1 | -90 | 90 | 0.02058 | 0.0051588 | -0.020579 | -0.0051585
95 | 96 | 1.0502 | 0.40392 | 1.0598e-09 | 0 | 0 | 0 | 0 | 0 | 1 | -90 | 90 | 0.018529 | 0.0046447 | -0.018525 | -0.0046433
96 | 102 | 0.22192 | 0.085355 | 2.2396e-10 | 0 | 0 | 0 | 0 | 0 | 1 | -90 | 90 | 0.016611 | 0.0041636 | -0.01661 | -0.0041633
102 | 103 | 0.94142 | 0.36209 | 9.5006e-10 | 0 | 0 | 0 | 0 | 0 | 1 | -90 | 90 | 0.015129 | 0.003792 | -0.015126 | -0.0037912
97 | 98 | 0.60285 | 0.23187 | 6.0839e-10 | 0 | 0 | 0 | 0 | 0 | 1 | -90 | 90 | -0.0089525 | -0.0022433 | 0.008953 | 0.0022434
97 | 99 | 0.87891 | 0.33804 | 8.8698e-10 | 0 | 0 | 0 | 0 | 0 | 1 | -90 | 90 | 0.006584 | 0.0016497 | -0.0065836 | -0.0016496
98 | 100 | 1.0188 | 0.39186 | 1.0282e-09 | 0 | 0 | 0 | 0 | 0 | 1 | -90 | 90 | -0.010552 | -0.0026441 | 0.010553 | 0.0026445
99 | 101 | 1.1585 | 0.44556 | 1.1691e-09 | 0 | 0 | 0 | 0 | 0 | 1 | -90 | 90 | 0.0054045 | 0.0013541 | -0.0054041 | -0.0013541
100 | 104 | 1.4244 | 0.54786 | 1.4375e-09 | 0 | 0 | 0 | 0 | 0 | 1 | -90 | 90 | -0.012504 | -0.0031335 | 0.012507 | 0.0031342
101 | 105 | 1.2267 | 0.47179 | 1.2379e-09 | 0 | 0 | 0 | 0 | 0 | 1 | -90 | 90 | 0.0037482 | 0.00093904 | -0.003748 | -0.00093909
104 | 103 | 2.0718 | 0.79686 | 2.0908e-09 | 0 | 0 | 0 | 0 | 0 | 1 | -90 | 90 | -0.013776 | -0.0034523 | 0.01378 | 0.0034537
105 | 106 | 2.5614 | 0.98517 | 2.5849e-09 | 0 | 0 | 0 | 0 | 0 | 1 | -90 | 90 | 0.001218 | 0.00030501 | -0.001218 | -0.00030525