## bus_data
BUS_I | BUS_TYPE | Pd | Qd | Gs | Bs | area | Vm | Va | baseKV | zone | Vmax | Vmin
1 | 1 | 0.0031428 | 0.00078767 | 0 | 0 | 1 | 0.9868 | -0.092086 | 0.4 | 1 | 1.1 | 0.9
2 | 1 | 0.0020368 | 0.00051047 | 0 | 0 | 1 | 0.98928 | -0.074591 | 0.4 | 1 | 1.1 | 0.9
3 | 1 | 0.0023146 | 0.00058009 | 0 | 0 | 1 | 0.9851 | -0.10404 | 0.4 | 1 | 1.1 | 0.9
4 | 1 | 0.0015443 | 0.00038705 | 0 | 0 | 1 | 0.99016 | -0.068435 | 0.4 | 1 | 1.1 | 0.9
5 | 1 | 0.0015689 | 0.00039319 | 0 | 0 | 1 | 0.98367 | -0.11421 | 0.4 | 1 | 1.1 | 0.9
6 | 1 | 0.0016801 | 0.00042106 | 0 | 0 | 1 | 0.99204 | -0.055225 | 0.4 | 1 | 1.1 | 0.9
7 | 1 | 0.0014893 | 0.00037326 | 0 | 0 | 1 | 0.98313 | -0.11805 | 0.4 | 1 | 1.1 | 0.9
8 | 1 | 0.0018471 | 0.00046292 | 0 | 0 | 1 | 0.99239 | -0.052791 | 0.4 | 1 | 1.1 | 0.9
13 | 1 | 0.00303 | 0.00075939 | 0 | 0 | 1 | 0.9824 | -0.1232 | 0.4 | 1 | 1.1 | 0.9
9 | 3 | 0.00095107 | 0.00023836 | 0 | 0 | 1 | 1 | 0 | 0.4 | 1 | 1.1 | 0.9
28 | 1 | 0.0017481 | 0.00043812 | 0 | 0 | 1 | 0.99206 | -0.055155 | 0.4 | 1 | 1.1 | 0.9
14 | 1 | 0 | 0 | 0 | 0 | 1 | 0.98104 | -0.13291 | 0.4 | 1 | 1.1 | 0.9
10 | 1 | 0 | 0 | 0 | 0 | 1 | 0.99457 | -0.037694 | 0.4 | 1 | 1.1 | 0.9
102 | 1 | 0.0016117 | 0.00040393 | 0 | 0 | 1 | 0.9996 | -0.0028156 | 0.4 | 1 | 1.1 | 0.9
11 | 1 | 0 | 0 | 0 | 0 | 1 | 0.99418 | -0.040413 | 0.4 | 1 | 1.1 | 0.9
12 | 1 | 0 | 0 | 0 | 0 | 1 | 0.99421 | -0.040213 | 0.4 | 1 | 1.1 | 0.9
98 | 1 | 0.0015409 | 0.00038619 | 0 | 0 | 1 | 0.99927 | -0.0051568 | 0.4 | 1 | 1.1 | 0.9
99 | 1 | 0 | 0 | 0 | 0 | 1 | 0.99949 | -0.0036029 | 0.4 | 1 | 1.1 | 0.9
100 | 1 | 0 | 0 | 0 | 0 | 1 | 0.99952 | -0.0033879 | 0.4 | 1 | 1.1 | 0.9
101 | 1 | 0.0009861 | 0.00024714 | 0 | 0 | 1 | 0.9995 | -0.0035236 | 0.4 | 1 | 1.1 | 0.9
76 | 1 | 0 | 0 | 0 | 0 | 1 | 0.99336 | -0.046216 | 0.4 | 1 | 1.1 | 0.9
72 | 1 | 0.0008081 | 0.00020253 | 0 | 0 | 1 | 0.99361 | -0.044375 | 0.4 | 1 | 1.1 | 0.9
80 | 1 | 0.0010144 | 0.00025423 | 0 | 0 | 1 | 0.994 | -0.041706 | 0.4 | 1 | 1.1 | 0.9
86 | 1 | 0.0018255 | 0.00045752 | 0 | 0 | 1 | 0.99326 | -0.046935 | 0.4 | 1 | 1.1 | 0.9
71 | 1 | 0.0011343 | 0.00028427 | 0 | 0 | 1 | 0.99248 | -0.052227 | 0.4 | 1 | 1.1 | 0.9
78 | 1 | 0.001037 | 0.0002599 | 0 | 0 | 1 | 0.99306 | -0.048354 | 0.4 | 1 | 1.1 | 0.9
15 | 1 | 0.0046302 | 0.0011604 | 0 | 0 | 1 | 0.98085 | -0.13423 | 0.4 | 1 | 1.1 | 0.9
16 | 1 | 0 | 0 | 0 | 0 | 1 | 0.9809 | -0.13389 | 0.4 | 1 | 1.1 | 0.9
17 | 1 | 0.0043976 | 0.0011021 | 0 | 0 | 1 | 0.98076 | -0.13492 | 0.4 | 1 | 1.1 | 0.9
18 | 1 | 0.0048459 | 0.0012145 | 0 | 0 | 1 | 0.97947 | -0.1441 | 0.4 | 1 | 1.1 | 0.9
22 | 1 | 0 | 0 | 0 | 0 | 1 | 0.97853 | -0.1508 | 0.4 | 1 | 1.1 | 0.9
24 | 1 | 0.002825 | 0.00070801 | 0 | 0 | 1 | 0.97842 | -0.15165 | 0.4 | 1 | 1.1 | 0.9
20 | 1 | 0.0021957 | 0.00055028 | 0 | 0 | 1 | 0.97847 | -0.15128 | 0.4 | 1 | 1.1 | 0.9
19 | 1 | 0.010298 | 0.002581 | 0 | 0 | 1 | 0.97789 | -0.1554 | 0.4 | 1 | 1.1 | 0.9
21 | 1 | 0.0012475 | 0.00031264 | 0 | 0 | 1 | 0.97785 | -0.15567 | 0.4 | 1 | 1.1 | 0.9
26 | 1 | 0 | 0 | 0 | 0 | 1 | 0.9781 | -0.15391 | 0.4 | 1 | 1.1 | 0.9
27 | 1 | 0.0021185 | 0.00053095 | 0 | 0 | 1 | 0.97784 | -0.15578 | 0.4 | 1 | 1.1 | 0.9
65 | 1 | 0.0013777 | 0.00034529 | 0 | 0 | 1 | 0.98768 | -0.085882 | 0.4 | 1 | 1.1 | 0.9
66 | 1 | 0.0019566 | 0.00049038 | 0 | 0 | 1 | 0.98768 | -0.08592 | 0.4 | 1 | 1.1 | 0.9
67 | 1 | 0.00097165 | 0.00024352 | 0 | 0 | 1 | 0.98785 | -0.08469 | 0.4 | 1 | 1.1 | 0.9
68 | 1 | 0 | 0 | 0 | 0 | 1 | 0.98807 | -0.083096 | 0.4 | 1 | 1.1 | 0.9
69 | 1 | 0 | 0 | 0 | 0 | 1 | 0.98429 | -0.10971 | 0.4 | 1 | 1.1 | 0.9
70 | 1 | 0.0012529 | 0.00031401 | 0 | 0 | 1 | 0.98974 | -0.071402 | 0.4 | 1 | 1.1 | 0.9
81 | 1 | 0 | 0 | 0 | 0 | 1 | 0.98344 | -0.11573 | 0.4 | 1 | 1.1 | 0.9
82 | 1 | 0.0011593 | 0.00029054 | 0 | 0 | 1 | 0.98414 | -0.11083 | 0.4 | 1 | 1.1 | 0.9
75 | 1 | 0.001318 | 0.00033033 | 0 | 0 | 1 | 0.99143 | -0.059605 | 0.4 | 1 | 1.1 | 0.9
84 | 1 | 0 | 0 | 0 | 0 | 1 | 0.98226 | -0.12408 | 0.4 | 1 | 1.1 | 0.9
85 | 1 | 0.0017879 | 0.00044808 | 0 | 0 | 1 | 0.98339 | -0.11613 | 0.4 | 1 | 1.1 | 0.9
83 | 1 | 0.0025901 | 0.00064914 | 0 | 0 | 1 | 0.98413 | -0.11086 | 0.4 | 1 | 1.1 | 0.9
73 | 1 | 0 | 0 | 0 | 0 | 1 | 0.99182 | -0.056891 | 0.4 | 1 | 1.1 | 0.9
74 | 1 | 0.00086038 | 0.00021563 | 0 | 0 | 1 | 0.99174 | -0.057407 | 0.4 | 1 | 1.1 | 0.9
91 | 1 | 0.001362 | 0.00034134 | 0 | 0 | 1 | 0.99319 | -0.047442 | 0.4 | 1 | 1.1 | 0.9
77 | 1 | 0.0011241 | 0.00028173 | 0 | 0 | 1 | 0.9929 | -0.049473 | 0.4 | 1 | 1.1 | 0.9
79 | 1 | 0.0019353 | 0.00048502 | 0 | 0 | 1 | 0.99289 | -0.049523 | 0.4 | 1 | 1.1 | 0.9
89 | 1 | 0 | 0 | 0 | 0 | 1 | 0.9807 | -0.13514 | 0.4 | 1 | 1.1 | 0.9
87 | 1 | 0.0019713 | 0.00049405 | 0 | 0 | 1 | 0.97605 | -0.1683 | 0.4 | 1 | 1.1 | 0.9
88 | 1 | 0.0011578 | 0.00029018 | 0 | 0 | 1 | 0.97456 | -0.17896 | 0.4 | 1 | 1.1 | 0.9
90 | 1 | 0.0011589 | 0.00029045 | 0 | 0 | 1 | 0.97455 | -0.17901 | 0.4 | 1 | 1.1 | 0.9
95 | 1 | 0.0030753 | 0.00077075 | 0 | 0 | 1 | 0.97279 | -0.19165 | 0.4 | 1 | 1.1 | 0.9
94 | 1 | 0 | 0 | 0 | 0 | 1 | 0.97207 | -0.19685 | 0.4 | 1 | 1.1 | 0.9
96 | 1 | 0.0078236 | 0.0019608 | 0 | 0 | 1 | 0.9713 | -0.20242 | 0.4 | 1 | 1.1 | 0.9
97 | 1 | 0.0010316 | 0.00025855 | 0 | 0 | 1 | 0.97127 | -0.20265 | 0.4 | 1 | 1.1 | 0.9
93 | 1 | 0.0026507 | 0.00066433 | 0 | 0 | 1 | 0.97185 | -0.19843 | 0.4 | 1 | 1.1 | 0.9

## generator_data
GEN_BUS | PG | QG | QMAX | QMIN | VG | MBASE | GEN_STATUS | PMAX | PMIN
9 | 0.10212 | 0.025782 | 10 | -10 | 1 | 100 | 1 | 10 | 0

## branch_data
F_BUS | T_BUS | BR_R | BR_X | BR_B | RATE_A | RATE_B | RATE_C | TAP | SHIFT | BR_STATUS | ANGMIN | ANGMAX | P_in | Q_in | P_out | Q_out
1 | 2 | 5.0384 | 1.9379 | 5.0847e-09 | 0 | 0 | 0 | 0 | 0 | 1 | -90 | 90 | -0.044382 | -0.011154 | 0.04449 | 0.011195
1 | 3 | 3.6922 | 1.4201 | 3.7261e-09 | 0 | 0 | 0 | 0 | 0 | 1 | -90 | 90 | 0.041239 | 0.010367 | -0.041171 | -0.010341
2 | 4 | 1.7005 | 0.65404 | 1.7161e-09 | 0 | 0 | 0 | 0 | 0 | 1 | -90 | 90 | -0.046527 | -0.011706 | 0.046567 | 0.011721
3 | 5 | 3.317 | 1.2758 | 3.3474e-09 | 0 | 0 | 0 | 0 | 0 | 1 | -90 | 90 | 0.038856 | 0.0097604 | -0.038801 | -0.0097397
4 | 6 | 3.5406 | 1.3618 | 3.5731e-09 | 0 | 0 | 0 | 0 | 0 | 1 | -90 | 90 | -0.048111 | -0.012108 | 0.0482 | 0.012142
5 | 7 | 1.3027 | 0.50106 | 1.3147e-09 | 0 | 0 | 0 | 0 | 0 | 1 | -90 | 90 | 0.037232 | 0.0093465 | -0.037212 | -0.009339
6 | 8 | 0.63168 | 0.24295 | 6.3747e-10 | 0 | 0 | 0 | 0 | 0 | 1 | -90 | 90 | -0.04988 | -0.012563 | 0.049897 | 0.012569
7 | 13 | 1.818 | 0.69923 | 1.8347e-09 | 0 | 0 | 0 | 0 | 0 | 1 | -90 | 90 | 0.035723 | 0.0089657 | -0.035698 | -0.0089561
8 | 9 | 12.8664 | 4.9486 | 2.5969e-08 | 0 | 0 | 0 | 0 | 0 | 1 | -90 | 90 | -0.053493 | -0.013469 | 0.053891 | 0.013619
8 | 28 | 17.2797 | 6.646 | 1.7438e-08 | 0 | 0 | 0 | 0 | 0 | 1 | -90 | 90 | 0.0017487 | 0.00043662 | -0.0017481 | -0.00043812
13 | 14 | 3.7415 | 1.439 | 3.7759e-09 | 0 | 0 | 0 | 0 | 0 | 1 | -90 | 90 | 0.032668 | 0.0081967 | -0.032624 | -0.0081801
9 | 10 | 11.4749 | 4.4134 | 2.316e-08 | 0 | 0 | 0 | 0 | 0 | 1 | -90 | 90 | 0.04314 | 0.010889 | -0.042913 | -0.010804
9 | 102 | 8.8194 | 3.3921 | 8.9003e-09 | 0 | 0 | 0 | 0 | 0 | 1 | -90 | 90 | 0.0041409 | 0.0010352 | -0.0041393 | -0.0010355
14 | 15 | 3.5636 | 1.3706 | 3.5963e-09 | 0 | 0 | 0 | 0 | 0 | 1 | -90 | 90 | 0.004631 | 0.0011604 | -0.0046302 | -0.0011604
14 | 16 | 0.43901 | 0.16885 | 4.4304e-10 | 0 | 0 | 0 | 0 | 0 | 1 | -90 | 90 | 0.027993 | 0.0070197 | -0.027989 | -0.0070183
10 | 11 | 0.93587 | 0.35995 | 1.8889e-09 | 0 | 0 | 0 | 0 | 0 | 1 | -90 | 90 | 0.037795 | 0.0095239 | -0.037781 | -0.0095185
10 | 12 | 6.3159 | 2.4292 | 6.3739e-09 | 0 | 0 | 0 | 0 | 0 | 1 | -90 | 90 | 0.0051179 | 0.00128 | -0.0051161 | -0.00128
102 | 100 | 2.9316 | 1.1276 | 2.9585e-09 | 0 | 0 | 0 | 0 | 0 | 1 | -90 | 90 | 0.0025276 | 0.00063158 | -0.0025274 | -0.0006318
11 | 76 | 23.3145 | 8.9671 | 2.3528e-08 | 0 | 0 | 0 | 0 | 0 | 1 | -90 | 90 | 0.0031904 | 0.00079691 | -0.0031879 | -0.00079825
11 | 72 | 1.4908 | 0.5734 | 3.009e-09 | 0 | 0 | 0 | 0 | 0 | 1 | -90 | 90 | 0.03459 | 0.0087216 | -0.034571 | -0.0087145
12 | 80 | 3.7469 | 1.4411 | 3.7813e-09 | 0 | 0 | 0 | 0 | 0 | 1 | -90 | 90 | 0.0051161 | 0.00128 | -0.005115 | -0.0012799
98 | 99 | 13.0773 | 5.0297 | 1.3197e-08 | 0 | 0 | 0 | 0 | 0 | 1 | -90 | 90 | -0.0015409 | -0.00038619 | 0.0015412 | 0.000385
99 | 100 | 1.8035 | 0.69365 | 1.82e-09 | 0 | 0 | 0 | 0 | 0 | 1 | -90 | 90 | -0.0015412 | -0.000385 | 0.0015413 | 0.00038483
100 | 101 | 1.7898 | 0.6884 | 1.8063e-09 | 0 | 0 | 0 | 0 | 0 | 1 | -90 | 90 | 0.00098611 | 0.00024697 | -0.0009861 | -0.00024714
76 | 86 | 2.8976 | 1.1145 | 2.9242e-09 | 0 | 0 | 0 | 0 | 0 | 1 | -90 | 90 | 0.0031879 | 0.00079825 | -0.0031876 | -0.00079842
72 | 71 | 3.0213 | 1.162 | 6.098e-09 | 0 | 0 | 0 | 0 | 0 | 1 | -90 | 90 | 0.033763 | 0.008512 | -0.033726 | -0.0084983
80 | 78 | 20.8081 | 8.0031 | 2.0999e-08 | 0 | 0 | 0 | 0 | 0 | 1 | -90 | 90 | 0.0041006 | 0.0010257 | -0.0040969 | -0.0010263
86 | 91 | 4.7718 | 1.8353 | 4.8156e-09 | 0 | 0 | 0 | 0 | 0 | 1 | -90 | 90 | 0.0013621 | 0.0003409 | -0.001362 | -0.00034134
71 | 73 | 1.8543 | 0.71319 | 3.7426e-09 | 0 | 0 | 0 | 0 | 0 | 1 | -90 | 90 | 0.032591 | 0.0082141 | -0.03257 | -0.0082063
78 | 77 | 4.6954 | 1.8059 | 4.7385e-09 | 0 | 0 | 0 | 0 | 0 | 1 | -90 | 90 | 0.0030598 | 0.00076644 | -0.0030594 | -0.00076672
16 | 17 | 2.9348 | 1.1287 | 2.9617e-09 | 0 | 0 | 0 | 0 | 0 | 1 | -90 | 90 | 0.0043981 | 0.0011021 | -0.0043975 | -0.0011021
16 | 18 | 5.4218 | 2.0853 | 5.4716e-09 | 0 | 0 | 0 | 0 | 0 | 1 | -90 | 90 | 0.023591 | 0.0059162 | -0.023557 | -0.0059039
18 | 22 | 4.4739 | 1.7207 | 4.515e-09 | 0 | 0 | 0 | 0 | 0 | 1 | -90 | 90 | 0.018711 | 0.0046895 | -0.018694 | -0.0046832
22 | 24 | 2.1183 | 0.81473 | 2.1377e-09 | 0 | 0 | 0 | 0 | 0 | 1 | -90 | 90 | 0.0049452 | 0.0012371 | -0.0049447 | -0.0012371
22 | 20 | 0.43523 | 0.1674 | 4.3923e-10 | 0 | 0 | 0 | 0 | 0 | 1 | -90 | 90 | 0.013749 | 0.0034461 | -0.013748 | -0.0034458
24 | 26 | 13.2103 | 5.0809 | 1.3332e-08 | 0 | 0 | 0 | 0 | 0 | 1 | -90 | 90 | 0.0021197 | 0.00052908 | -0.0021191 | -0.0005301
20 | 19 | 4.4432 | 1.7089 | 4.484e-09 | 0 | 0 | 0 | 0 | 0 | 1 | -90 | 90 | 0.011552 | 0.0028955 | -0.011546 | -0.0028934
19 | 21 | 2.6942 | 1.0362 | 2.7189e-09 | 0 | 0 | 0 | 0 | 0 | 1 | -90 | 90 | 0.0012475 | 0.0003124 | -0.0012475 | -0.00031265
26 | 27 | 11.0056 | 4.2329 | 1.1107e-08 | 0 | 0 | 0 | 0 | 0 | 1 | -90 | 90 | 0.0021191 | 0.0005301 | -0.0021185 | -0.00053095
65 | 66 | 0.24803 | 0.095398 | 2.5031e-10 | 0 | 0 | 0 | 0 | 0 | 1 | -90 | 90 | 0.0019567 | 0.00049036 | -0.0019566 | -0.00049038
65 | 67 | 4.5379 | 1.7454 | 4.5796e-09 | 0 | 0 | 0 | 0 | 0 | 1 | -90 | 90 | -0.0033344 | -0.00083566 | 0.0033349 | 0.00083542
67 | 68 | 4.7008 | 1.808 | 4.7439e-09 | 0 | 0 | 0 | 0 | 0 | 1 | -90 | 90 | -0.0043066 | -0.0010789 | 0.0043075 | 0.0010788
68 | 69 | 13.7757 | 5.2983 | 1.3902e-08 | 0 | 0 | 0 | 0 | 0 | 1 | -90 | 90 | 0.024722 | 0.0062283 | -0.02463 | -0.0061944
68 | 70 | 5.1731 | 1.9897 | 1.0441e-08 | 0 | 0 | 0 | 0 | 0 | 1 | -90 | 90 | -0.029029 | -0.0073071 | 0.029077 | 0.0073244
69 | 81 | 3.664 | 1.4092 | 3.6977e-09 | 0 | 0 | 0 | 0 | 0 | 1 | -90 | 90 | 0.02088 | 0.0052549 | -0.020862 | -0.0052485
69 | 82 | 3.7627 | 1.4472 | 3.7972e-09 | 0 | 0 | 0 | 0 | 0 | 1 | -90 | 90 | 0.0037499 | 0.00093953 | -0.0037494 | -0.00093968
70 | 75 | 5.0166 | 1.9295 | 1.0125e-08 | 0 | 0 | 0 | 0 | 0 | 1 | -90 | 90 | -0.03033 | -0.0076384 | 0.03038 | 0.0076566
81 | 84 | 5.5526 | 2.1356 | 5.6035e-09 | 0 | 0 | 0 | 0 | 0 | 1 | -90 | 90 | 0.019074 | 0.0048006 | -0.019052 | -0.0047926
81 | 85 | 2.8124 | 1.0817 | 2.8382e-09 | 0 | 0 | 0 | 0 | 0 | 1 | -90 | 90 | 0.0017879 | 0.00044784 | -0.0017878 | -0.00044808
82 | 83 | 0.13448 | 0.051724 | 1.3572e-10 | 0 | 0 | 0 | 0 | 0 | 1 | -90 | 90 | 0.0025901 | 0.00064914 | -0.0025901 | -0.00064914
75 | 73 | 1.1077 | 0.42605 | 2.2358e-09 | 0 | 0 | 0 | 0 | 0 | 1 | -90 | 90 | -0.031698 | -0.007987 | 0.03171 | 0.0079914
84 | 89 | 7.3342 | 2.8209 | 7.4015e-09 | 0 | 0 | 0 | 0 | 0 | 1 | -90 | 90 | 0.019052 | 0.0047926 | -0.019023 | -0.0047821
73 | 74 | 7.6583 | 2.9455 | 7.7285e-09 | 0 | 0 | 0 | 0 | 0 | 1 | -90 | 90 | 0.00086044 | 0.0002149 | -0.00086038 | -0.00021563
77 | 79 | 0.32723 | 0.12586 | 3.3023e-10 | 0 | 0 | 0 | 0 | 0 | 1 | -90 | 90 | 0.0019353 | 0.00048499 | -0.0019353 | -0.00048502
89 | 87 | 21.8699 | 8.4115 | 2.2071e-08 | 0 | 0 | 0 | 0 | 0 | 1 | -90 | 90 | 0.019023 | 0.0047821 | -0.018935 | -0.0047506
87 | 88 | 7.8035 | 3.0013 | 7.8751e-09 | 0 | 0 | 0 | 0 | 0 | 1 | -90 | 90 | 0.016964 | 0.0042565 | -0.016939 | -0.0042477
88 | 90 | 0.56257 | 0.21637 | 5.6774e-10 | 0 | 0 | 0 | 0 | 0 | 1 | -90 | 90 | 0.0011589 | 0.0002904 | -0.0011589 | -0.00029045
88 | 95 | 10.7371 | 4.1296 | 1.0836e-08 | 0 | 0 | 0 | 0 | 0 | 1 | -90 | 90 | 0.014622 | 0.0036671 | -0.014597 | -0.0036582
95 | 94 | 5.5598 | 2.1384 | 5.6109e-09 | 0 | 0 | 0 | 0 | 0 | 1 | -90 | 90 | 0.011521 | 0.0028875 | -0.011513 | -0.0028848
94 | 96 | 7.7256 | 2.9714 | 7.7965e-09 | 0 | 0 | 0 | 0 | 0 | 1 | -90 | 90 | 0.0088619 | 0.002221 | -0.0088551 | -0.0022191
94 | 93 | 7.3174 | 2.8144 | 7.3846e-09 | 0 | 0 | 0 | 0 | 0 | 1 | -90 | 90 | 0.0026512 | 0.00066386 | -0.0026507 | -0.00066434
96 | 97 | 2.7706 | 1.0656 | 2.796e-09 | 0 | 0 | 0 | 0 | 0 | 1 | -90 | 90 | 0.0010316 | 0.0002583 | -0.0010316 | -0.00025855