## bus_data
BUS_I | BUS_TYPE | Pd | Qd | Gs | Bs | area | Vm | Va | baseKV | zone | Vmax | Vmin
1 | 1 | 0.0096919 | 0.002429 | 0 | 0 | 1 | 0.98214 | -0.12439 | 0.4 | 1 | 1.1 | 0.9
2 | 1 | 0.0019696 | 0.00049364 | 0 | 0 | 1 | 0.98114 | -0.13144 | 0.4 | 1 | 1.1 | 0.9
3 | 1 | 0.0023126 | 0.0005796 | 0 | 0 | 1 | 0.98392 | -0.11178 | 0.4 | 1 | 1.1 | 0.9
4 | 1 | 0.0098021 | 0.0024566 | 0 | 0 | 1 | 0.97977 | -0.14115 | 0.4 | 1 | 1.1 | 0.9
5 | 1 | 0 | 0 | 0 | 0 | 1 | 0.98441 | -0.10836 | 0.4 | 1 | 1.1 | 0.9
6 | 1 | 0 | 0 | 0 | 0 | 1 | 0.97454 | -0.17847 | 0.4 | 1 | 1.1 | 0.9
11 | 1 | 0 | 0 | 0 | 0 | 1 | 0.99413 | -0.04049 | 0.4 | 1 | 1.1 | 0.9
8 | 1 | 0.0035846 | 0.00089839 | 0 | 0 | 1 | 0.98323 | -0.11676 | 0.4 | 1 | 1.1 | 0.9
13 | 1 | 0 | 0 | 0 | 0 | 1 | 0.97343 | -0.18646 | 0.4 | 1 | 1.1 | 0.9
14 | 1 | 0 | 0 | 0 | 0 | 1 | 0.97352 | -0.18579 | 0.4 | 1 | 1.1 | 0.9
26 | 1 | 0 | 0 | 0 | 0 | 1 | 0.99455 | -0.037583 | 0.4 | 1 | 1.1 | 0.9
39 | 1 | 0.0029101 | 0.00072933 | 0 | 0 | 1 | 0.99077 | -0.064153 | 0.4 | 1 | 1.1 | 0.9
7 | 1 | 0.0028801 | 0.00072181 | 0 | 0 | 1 | 0.98287 | -0.11931 | 0.4 | 1 | 1.1 | 0.9
12 | 1 | 0 | 0 | 0 | 0 | 1 | 0.97243 | -0.1936 | 0.4 | 1 | 1.1 | 0.9
23 | 1 | 0.019676 | 0.0049313 | 0 | 0 | 1 | 0.97124 | -0.20219 | 0.4 | 1 | 1.1 | 0.9
21 | 1 | 0.0063752 | 0.0015978 | 0 | 0 | 1 | 0.97326 | -0.18769 | 0.4 | 1 | 1.1 | 0.9
19 | 1 | 0.031387 | 0.0078662 | 0 | 0 | 1 | 0.97265 | -0.19201 | 0.4 | 1 | 1.1 | 0.9
17 | 1 | 0.0035611 | 0.0008925 | 0 | 0 | 1 | 0.97344 | -0.18636 | 0.4 | 1 | 1.1 | 0.9
16 | 1 | 0.0042284 | 0.0010597 | 0 | 0 | 1 | 0.97263 | -0.19222 | 0.4 | 1 | 1.1 | 0.9
9 | 1 | 0.002394 | 0.00059998 | 0 | 0 | 1 | 0.98265 | -0.12092 | 0.4 | 1 | 1.1 | 0.9
10 | 1 | 0.0026045 | 0.00065274 | 0 | 0 | 1 | 0.98255 | -0.12157 | 0.4 | 1 | 1.1 | 0.9
35 | 1 | 0.0033343 | 0.00083565 | 0 | 0 | 1 | 0.98247 | -0.12217 | 0.4 | 1 | 1.1 | 0.9
47 | 1 | 0.0053189 | 0.0013331 | 0 | 0 | 1 | 0.99432 | -0.039192 | 0.4 | 1 | 1.1 | 0.9
25 | 1 | 0 | 0 | 0 | 0 | 1 | 0.99491 | -0.035085 | 0.4 | 1 | 1.1 | 0.9
33 | 1 | 0 | 0 | 0 | 0 | 1 | 0.9903 | -0.06743 | 0.4 | 1 | 1.1 | 0.9
22 | 1 | 0.0046259 | 0.0011594 | 0 | 0 | 1 | 0.97117 | -0.20272 | 0.4 | 1 | 1.1 | 0.9
18 | 1 | 0.005716 | 0.0014326 | 0 | 0 | 1 | 0.97203 | -0.19649 | 0.4 | 1 | 1.1 | 0.9
15 | 1 | 0.0029664 | 0.00074346 | 0 | 0 | 1 | 0.97259 | -0.19249 | 0.4 | 1 | 1.1 | 0.9
20 | 1 | 0.0056264 | 0.0014101 | 0 | 0 | 1 | 0.97158 | -0.19977 | 0.4 | 1 | 1.1 | 0.9
24 | 1 | 0.0017757 | 0.00044502 | 0 | 0 | 1 | 0.99485 | -0.035505 | 0.4 | 1 | 1.1 | 0.9
27 | 3 | 0.006338 | 0.0015884 | 0 | 0 | 1 | 1 | 0 | 0.4 | 1 | 1.1 | 0.9
48 | 1 | 0.0027168 | 0.00068091 | 0 | 0 | 1 | 0.99411 | -0.040701 | 0.4 | 1 | 1.1 | 0.9
28 | 1 | 0.0043812 | 0.001098 | 0 | 0 | 1 | 0.98931 | -0.074457 | 0.4 | 1 | 1.1 | 0.9
30 | 1 | 0 | 0 | 0 | 0 | 1 | 0.98936 | -0.074079 | 0.4 | 1 | 1.1 | 0.9
31 | 1 | 0 | 0 | 0 | 0 | 1 | 0.98951 | -0.073014 | 0.4 | 1 | 1.1 | 0.9
40 | 1 | 0.0074945 | 0.0018783 | 0 | 0 | 1 | 0.98959 | -0.072493 | 0.4 | 1 | 1.1 | 0.9
32 | 1 | 0 | 0 | 0 | 0 | 1 | 0.98996 | -0.069833 | 0.4 | 1 | 1.1 | 0.9
34 | 1 | 0 | 0 | 0 | 0 | 1 | 0.98871 | -0.078663 | 0.4 | 1 | 1.1 | 0.9
46 | 1 | 0.0045349 | 0.0011366 | 0 | 0 | 1 | 0.98857 | -0.079672 | 0.4 | 1 | 1.1 | 0.9
42 | 1 | 0 | 0 | 0 | 0 | 1 | 0.98767 | -0.086021 | 0.4 | 1 | 1.1 | 0.9
38 | 1 | 0.0051974 | 0.0013026 | 0 | 0 | 1 | 0.98721 | -0.089339 | 0.4 | 1 | 1.1 | 0.9
41 | 1 | 0.0048142 | 0.0012065 | 0 | 0 | 1 | 0.98734 | -0.088379 | 0.4 | 1 | 1.1 | 0.9
43 | 1 | 0.0040111 | 0.0010053 | 0 | 0 | 1 | 0.98754 | -0.086939 | 0.4 | 1 | 1.1 | 0.9
45 | 1 | 0.0042165 | 0.0010567 | 0 | 0 | 1 | 0.98749 | -0.08735 | 0.4 | 1 | 1.1 | 0.9

## generator_data
GEN_BUS | PG | QG | QMAX | QMIN | VG | MBASE | GEN_STATUS | PMAX | PMIN
27 | 0.17995 | 0.045551 | 10 | -10 | 1 | 100 | 1 | 10 | 0

## branch_data
F_BUS | T_BUS | BR_R | BR_X | BR_B | RATE_A | RATE_B | RATE_C | TAP | SHIFT | BR_STATUS | ANGMIN | ANGMAX | P_in | Q_in | P_out | Q_out
1 | 2 | 0.92189 | 0.35457 | 1.8607e-09 | 0 | 0 | 0 | 0 | 0 | 1 | -90 | 90 | 0.096791 | 0.024366 | -0.096695 | -0.02433
1 | 3 | 1.5021 | 0.57772 | 3.0317e-09 | 0 | 0 | 0 | 0 | 0 | 1 | -90 | 90 | -0.10648 | -0.026795 | 0.10667 | 0.026867
2 | 4 | 1.2925 | 0.49711 | 2.6087e-09 | 0 | 0 | 0 | 0 | 0 | 1 | -90 | 90 | 0.094726 | 0.023836 | -0.094598 | -0.023787
3 | 5 | 0.40009 | 0.15388 | 8.0752e-10 | 0 | 0 | 0 | 0 | 0 | 1 | -90 | 90 | -0.10898 | -0.027447 | 0.10904 | 0.027467
4 | 6 | 5.5121 | 2.12 | 1.1125e-08 | 0 | 0 | 0 | 0 | 0 | 1 | -90 | 90 | 0.084796 | 0.021331 | -0.084357 | -0.021163
5 | 11 | 7.0445 | 2.7094 | 1.4218e-08 | 0 | 0 | 0 | 0 | 0 | 1 | -90 | 90 | -0.12386 | -0.031182 | 0.12504 | 0.031637
5 | 8 | 7.1503 | 2.7501 | 7.2159e-09 | 0 | 0 | 0 | 0 | 0 | 1 | -90 | 90 | 0.014821 | 0.0037158 | -0.014804 | -0.0037098
6 | 13 | 1.3456 | 0.51752 | 2.7158e-09 | 0 | 0 | 0 | 0 | 0 | 1 | -90 | 90 | 0.073583 | 0.018463 | -0.073502 | -0.018431
6 | 14 | 8.4007 | 3.231 | 8.4778e-09 | 0 | 0 | 0 | 0 | 0 | 1 | -90 | 90 | 0.010773 | 0.0027004 | -0.010763 | -0.002697
11 | 26 | 0.23335 | 0.08975 | 4.7098e-10 | 0 | 0 | 0 | 0 | 0 | 1 | -90 | 90 | -0.16281 | -0.041127 | 0.16288 | 0.041152
11 | 39 | 8.0772 | 3.1066 | 8.1514e-09 | 0 | 0 | 0 | 0 | 0 | 1 | -90 | 90 | 0.037769 | 0.0094899 | -0.037645 | -0.0094431
8 | 7 | 2.8603 | 1.1001 | 2.8865e-09 | 0 | 0 | 0 | 0 | 0 | 1 | -90 | 90 | 0.011219 | 0.0028115 | -0.011215 | -0.0028102
13 | 21 | 2.3703 | 0.91165 | 2.392e-09 | 0 | 0 | 0 | 0 | 0 | 1 | -90 | 90 | 0.0063762 | 0.001598 | -0.0063751 | -0.0015978
13 | 19 | 1.6026 | 0.61638 | 1.6173e-09 | 0 | 0 | 0 | 0 | 0 | 1 | -90 | 90 | 0.042771 | 0.010724 | -0.042738 | -0.010711
13 | 12 | 3.6191 | 1.3919 | 7.3045e-09 | 0 | 0 | 0 | 0 | 0 | 1 | -90 | 90 | 0.024355 | 0.0061096 | -0.024331 | -0.006101
14 | 17 | 1.9841 | 0.7631 | 2.0023e-09 | 0 | 0 | 0 | 0 | 0 | 1 | -90 | 90 | 0.0035613 | 0.00089243 | -0.0035611 | -0.00089251
14 | 16 | 11.0255 | 4.2406 | 1.1127e-08 | 0 | 0 | 0 | 0 | 0 | 1 | -90 | 90 | 0.0072012 | 0.0018045 | -0.0071948 | -0.0018031
26 | 47 | 2.5772 | 0.99125 | 2.6009e-09 | 0 | 0 | 0 | 0 | 0 | 1 | -90 | 90 | 0.0080381 | 0.0020139 | -0.0080364 | -0.0020135
26 | 25 | 0.19116 | 0.073525 | 3.8584e-10 | 0 | 0 | 0 | 0 | 0 | 1 | -90 | 90 | -0.17092 | -0.043166 | 0.17098 | 0.043189
39 | 33 | 1.2077 | 0.46451 | 1.2188e-09 | 0 | 0 | 0 | 0 | 0 | 1 | -90 | 90 | 0.034735 | 0.0087137 | -0.034719 | -0.0087078
7 | 9 | 2.4279 | 0.93379 | 2.4501e-09 | 0 | 0 | 0 | 0 | 0 | 1 | -90 | 90 | 0.0083353 | 0.0020884 | -0.0083335 | -0.0020879
12 | 23 | 4.3506 | 1.6733 | 8.7811e-09 | 0 | 0 | 0 | 0 | 0 | 1 | -90 | 90 | 0.024331 | 0.006101 | -0.024302 | -0.0060907
23 | 22 | 1.3965 | 0.53712 | 1.4093e-09 | 0 | 0 | 0 | 0 | 0 | 1 | -90 | 90 | 0.0046261 | 0.0011594 | -0.0046258 | -0.0011594
19 | 18 | 4.8567 | 1.868 | 4.9013e-09 | 0 | 0 | 0 | 0 | 0 | 1 | -90 | 90 | 0.011352 | 0.0028452 | -0.011345 | -0.002843
16 | 15 | 1.1118 | 0.4276 | 1.122e-09 | 0 | 0 | 0 | 0 | 0 | 1 | -90 | 90 | 0.0029665 | 0.0007434 | -0.0029664 | -0.00074346
9 | 10 | 3.1619 | 1.2161 | 3.1909e-09 | 0 | 0 | 0 | 0 | 0 | 1 | -90 | 90 | 0.0026047 | 0.00065253 | -0.0026045 | -0.00065275
9 | 35 | 4.7349 | 1.8211 | 4.7783e-09 | 0 | 0 | 0 | 0 | 0 | 1 | -90 | 90 | 0.0033348 | 0.00083541 | -0.0033343 | -0.00083565
47 | 48 | 7.1411 | 2.7466 | 7.2066e-09 | 0 | 0 | 0 | 0 | 0 | 1 | -90 | 90 | 0.0027174 | 0.00068041 | -0.0027168 | -0.00068091
25 | 27 | 2.671 | 1.0273 | 5.391e-09 | 0 | 0 | 0 | 0 | 0 | 1 | -90 | 90 | -0.17275 | -0.043634 | 0.17361 | 0.043963
25 | 24 | 3.0511 | 1.1735 | 3.079e-09 | 0 | 0 | 0 | 0 | 0 | 1 | -90 | 90 | 0.0017758 | 0.00044476 | -0.0017757 | -0.00044502
33 | 34 | 6.2875 | 2.4183 | 6.3452e-09 | 0 | 0 | 0 | 0 | 0 | 1 | -90 | 90 | 0.022834 | 0.0057289 | -0.022799 | -0.0057159
33 | 32 | 2.5825 | 0.99325 | 2.6062e-09 | 0 | 0 | 0 | 0 | 0 | 1 | -90 | 90 | 0.011885 | 0.0029789 | -0.011881 | -0.0029776
18 | 20 | 7.1674 | 2.7567 | 7.2332e-09 | 0 | 0 | 0 | 0 | 0 | 1 | -90 | 90 | 0.0056288 | 0.0014104 | -0.0056262 | -0.0014101
28 | 30 | 1.0996 | 0.42291 | 1.1097e-09 | 0 | 0 | 0 | 0 | 0 | 1 | -90 | 90 | -0.0043811 | -0.001098 | 0.0043814 | 0.001098
30 | 31 | 3.0992 | 1.192 | 3.1276e-09 | 0 | 0 | 0 | 0 | 0 | 1 | -90 | 90 | -0.0043814 | -0.001098 | 0.004382 | 0.0010979
31 | 40 | 1.5149 | 0.58264 | 1.5288e-09 | 0 | 0 | 0 | 0 | 0 | 1 | -90 | 90 | -0.004382 | -0.0010979 | 0.0043823 | 0.0010979
40 | 32 | 2.8573 | 1.099 | 2.8836e-09 | 0 | 0 | 0 | 0 | 0 | 1 | -90 | 90 | -0.011877 | -0.0029762 | 0.011881 | 0.0029776
34 | 46 | 0.56401 | 0.21693 | 5.6919e-10 | 0 | 0 | 0 | 0 | 0 | 1 | -90 | 90 | 0.022799 | 0.0057159 | -0.022795 | -0.0057147
46 | 42 | 4.4255 | 1.7021 | 4.4661e-09 | 0 | 0 | 0 | 0 | 0 | 1 | -90 | 90 | 0.01826 | 0.0045781 | -0.018244 | -0.0045724
42 | 43 | 1.4163 | 0.54473 | 1.4293e-09 | 0 | 0 | 0 | 0 | 0 | 1 | -90 | 90 | 0.0082288 | 0.0020623 | -0.0082278 | -0.002062
42 | 41 | 2.991 | 1.1504 | 3.0185e-09 | 0 | 0 | 0 | 0 | 0 | 1 | -90 | 90 | 0.010016 | 0.0025101 | -0.010012 | -0.0025092
38 | 41 | 2.3448 | 0.90184 | 2.3663e-09 | 0 | 0 | 0 | 0 | 0 | 1 | -90 | 90 | -0.0051974 | -0.0013026 | 0.0051981 | 0.0013026
43 | 45 | 1.2388 | 0.47645 | 1.2502e-09 | 0 | 0 | 0 | 0 | 0 | 1 | -90 | 90 | 0.0042167 | 0.0010567 | -0.0042165 | -0.0010568