## bus_data
BUS_I | BUS_TYPE | Pd | Qd | Gs | Bs | area | Vm | Va | baseKV | zone | Vmax | Vmin
1 | 1 | 0.0017231 | 0.00043184 | 0 | 0 | 1 | 0.98826 | -0.08249 | 0.4 | 1 | 1.1 | 0.9
2 | 1 | 0.0031759 | 0.00079595 | 0 | 0 | 1 | 0.9873 | -0.089298 | 0.4 | 1 | 1.1 | 0.9
3 | 1 | 0 | 0 | 0 | 0 | 1 | 0.98918 | -0.07594 | 0.4 | 1 | 1.1 | 0.9
4 | 1 | 0.003176 | 0.00079599 | 0 | 0 | 1 | 0.98707 | -0.090891 | 0.4 | 1 | 1.1 | 0.9
6 | 1 | 0 | 0 | 0 | 0 | 1 | 0.99063 | -0.065688 | 0.4 | 1 | 1.1 | 0.9
39 | 1 | 0 | 0 | 0 | 0 | 1 | 0.98666 | -0.093823 | 0.4 | 1 | 1.1 | 0.9
40 | 1 | 0.0024915 | 0.00062443 | 0 | 0 | 1 | 0.98689 | -0.092183 | 0.4 | 1 | 1.1 | 0.9
5 | 1 | 0 | 0 | 0 | 0 | 1 | 0.99353 | -0.045274 | 0.4 | 1 | 1.1 | 0.9
15 | 1 | 0 | 0 | 0 | 0 | 1 | 0.99316 | -0.047839 | 0.4 | 1 | 1.1 | 0.9
16 | 1 | 0.0072316 | 0.0018124 | 0 | 0 | 1 | 0.99382 | -0.04319 | 0.4 | 1 | 1.1 | 0.9
20 | 1 | 0.010464 | 0.0026225 | 0 | 0 | 1 | 0.99041 | -0.067228 | 0.4 | 1 | 1.1 | 0.9
19 | 1 | 0.010236 | 0.0025655 | 0 | 0 | 1 | 0.99119 | -0.061701 | 0.4 | 1 | 1.1 | 0.9
37 | 1 | 0.0037843 | 0.00094844 | 0 | 0 | 1 | 0.98624 | -0.096775 | 0.4 | 1 | 1.1 | 0.9
38 | 1 | 0 | 0 | 0 | 0 | 1 | 0.98644 | -0.095354 | 0.4 | 1 | 1.1 | 0.9
18 | 1 | 0.0034809 | 0.00087239 | 0 | 0 | 1 | 0.99274 | -0.050801 | 0.4 | 1 | 1.1 | 0.9
14 | 1 | 0 | 0 | 0 | 0 | 1 | 0.99734 | -0.018561 | 0.4 | 1 | 1.1 | 0.9
7 | 1 | 0.0067124 | 0.0016823 | 0 | 0 | 1 | 0.99432 | -0.039805 | 0.4 | 1 | 1.1 | 0.9
8 | 1 | 0.019428 | 0.0048691 | 0 | 0 | 1 | 0.99504 | -0.034701 | 0.4 | 1 | 1.1 | 0.9
9 | 1 | 0.01785 | 0.0044735 | 0 | 0 | 1 | 0.99428 | -0.04005 | 0.4 | 1 | 1.1 | 0.9
10 | 1 | 0 | 0 | 0 | 0 | 1 | 0.99554 | -0.031192 | 0.4 | 1 | 1.1 | 0.9
12 | 1 | 0.010886 | 0.0027283 | 0 | 0 | 1 | 0.9957 | -0.030075 | 0.4 | 1 | 1.1 | 0.9
17 | 1 | 0.019879 | 0.0049823 | 0 | 0 | 1 | 0.9968 | -0.02236 | 0.4 | 1 | 1.1 | 0.9
13 | 1 | 0 | 0 | 0 | 0 | 1 | 0.99942 | -0.0040686 | 0.4 | 1 | 1.1 | 0.9
24 | 3 | 0.0068302 | 0.0017118 | 0 | 0 | 1 | 1 | 0 | 0.4 | 1 | 1.1 | 0.9
22 | 1 | 0.0090567 | 0.0022698 | 0 | 0 | 1 | 0.99928 | -0.0050358 | 0.4 | 1 | 1.1 | 0.9
21 | 1 | 0.013302 | 0.0033339 | 0 | 0 | 1 | 0.99232 | -0.053797 | 0.4 | 1 | 1.1 | 0.9
23 | 1 | 0.018934 | 0.0047454 | 0 | 0 | 1 | 0.99711 | -0.020216 | 0.4 | 1 | 1.1 | 0.9
25 | 1 | 0 | 0 | 0 | 0 | 1 | 0.99609 | -0.02734 | 0.4 | 1 | 1.1 | 0.9
27 | 1 | 0.0067698 | 0.0016967 | 0 | 0 | 1 | 0.9957 | -0.030117 | 0.4 | 1 | 1.1 | 0.9
26 | 1 | 0 | 0 | 0 | 0 | 1 | 0.9949 | -0.035708 | 0.4 | 1 | 1.1 | 0.9
31 | 1 | 0 | 0 | 0 | 0 | 1 | 0.99193 | -0.05662 | 0.4 | 1 | 1.1 | 0.9
36 | 1 | 0.0035044 | 0.00087829 | 0 | 0 | 1 | 0.99523 | -0.033381 | 0.4 | 1 | 1.1 | 0.9
34 | 1 | 0.0078439 | 0.0019659 | 0 | 0 | 1 | 0.99564 | -0.030495 | 0.4 | 1 | 1.1 | 0.9
41 | 1 | 0.0051533 | 0.0012915 | 0 | 0 | 1 | 0.99157 | -0.059162 | 0.4 | 1 | 1.1 | 0.9
29 | 1 | 0 | 0 | 0 | 0 | 1 | 0.98955 | -0.073452 | 0.4 | 1 | 1.1 | 0.9
35 | 1 | 0.015707 | 0.0039366 | 0 | 0 | 1 | 0.99526 | -0.033214 | 0.4 | 1 | 1.1 | 0.9
28 | 1 | 0.0049036 | 0.001229 | 0 | 0 | 1 | 0.98864 | -0.079906 | 0.4 | 1 | 1.1 | 0.9
30 | 1 | 0 | 0 | 0 | 0 | 1 | 0.98818 | -0.08314 | 0.4 | 1 | 1.1 | 0.9
32 | 1 | 0.0045813 | 0.0011482 | 0 | 0 | 1 | 0.98806 | -0.084012 | 0.4 | 1 | 1.1 | 0.9

## generator_data
GEN_BUS | PG | QG | QMAX | QMIN | VG | MBASE | GEN_STATUS | PMAX | PMIN
24 | 0.21834 | 0.054872 | 10 | -10 | 1 | 100 | 1 | 10 | 0

## branch_data
F_BUS | T_BUS | BR_R | BR_X | BR_B | RATE_A | RATE_B | RATE_C | TAP | SHIFT | BR_STATUS | ANGMIN | ANGMAX | P_in | Q_in | P_out | Q_out
1 | 2 | 6.8392 | 2.6305 | 6.902e-09 | 0 | 0 | 0 | 0 | 0 | 1 | -90 | 90 | 0.012645 | 0.0031681 | -0.012633 | -0.0031642
1 | 3 | 5.8002 | 2.2309 | 5.8535e-09 | 0 | 0 | 0 | 0 | 0 | 1 | -90 | 90 | -0.014368 | -0.0035999 | 0.014381 | 0.0036044
2 | 4 | 2.1346 | 0.82099 | 2.1542e-09 | 0 | 0 | 0 | 0 | 0 | 1 | -90 | 90 | 0.0094575 | 0.0023682 | -0.0094554 | -0.0023676
3 | 6 | 9.0972 | 3.4989 | 9.1807e-09 | 0 | 0 | 0 | 0 | 0 | 1 | -90 | 90 | -0.014381 | -0.0036044 | 0.014402 | 0.0036113
4 | 39 | 9.8006 | 3.7695 | 9.8906e-09 | 0 | 0 | 0 | 0 | 0 | 1 | -90 | 90 | 0.0037874 | 0.00094769 | -0.0037859 | -0.00094807
4 | 40 | 6.5763 | 2.5293 | 6.6366e-09 | 0 | 0 | 0 | 0 | 0 | 1 | -90 | 90 | 0.002492 | 0.00062396 | -0.0024915 | -0.00062443
6 | 20 | 1.8807 | 0.72333 | 1.8979e-09 | 0 | 0 | 0 | 0 | 0 | 1 | -90 | 90 | 0.010466 | 0.0026231 | -0.010464 | -0.0026225
6 | 19 | 2.0517 | 0.78912 | 2.0705e-09 | 0 | 0 | 0 | 0 | 0 | 1 | -90 | 90 | -0.024868 | -0.0062345 | 0.024882 | 0.0062395
39 | 38 | 5.122 | 1.97 | 5.169e-09 | 0 | 0 | 0 | 0 | 0 | 1 | -90 | 90 | 0.0037859 | 0.00094807 | -0.0037851 | -0.00094826
5 | 15 | 0.63531 | 0.24435 | 6.4114e-10 | 0 | 0 | 0 | 0 | 0 | 1 | -90 | 90 | 0.051999 | 0.013048 | -0.051981 | -0.013041
5 | 16 | 0.51666 | 0.19872 | 5.214e-10 | 0 | 0 | 0 | 0 | 0 | 1 | -90 | 90 | -0.051999 | -0.013048 | 0.052014 | 0.013054
15 | 18 | 2.2667 | 0.8718 | 2.2875e-09 | 0 | 0 | 0 | 0 | 0 | 1 | -90 | 90 | 0.016795 | 0.0042105 | -0.016789 | -0.0042081
15 | 19 | 5.0654 | 1.9482 | 5.1118e-09 | 0 | 0 | 0 | 0 | 0 | 1 | -90 | 90 | 0.035185 | 0.0088305 | -0.035118 | -0.008805
16 | 14 | 5.3788 | 2.0688 | 5.4282e-09 | 0 | 0 | 0 | 0 | 0 | 1 | -90 | 90 | -0.059246 | -0.014866 | 0.059449 | 0.014944
37 | 38 | 4.7586 | 1.8302 | 4.8022e-09 | 0 | 0 | 0 | 0 | 0 | 1 | -90 | 90 | -0.0037843 | -0.00094844 | 0.0037851 | 0.00094826
18 | 21 | 2.8892 | 1.1112 | 2.9157e-09 | 0 | 0 | 0 | 0 | 0 | 1 | -90 | 90 | 0.013308 | 0.0033357 | -0.013302 | -0.0033339
14 | 17 | 0.65805 | 0.2531 | 6.6409e-10 | 0 | 0 | 0 | 0 | 0 | 1 | -90 | 90 | 0.0749 | 0.01879 | -0.07486 | -0.018775
14 | 13 | 1.4055 | 0.54057 | 2.8367e-09 | 0 | 0 | 0 | 0 | 0 | 1 | -90 | 90 | -0.13435 | -0.033734 | 0.13462 | 0.033838
7 | 8 | 2.6783 | 1.0301 | 2.7029e-09 | 0 | 0 | 0 | 0 | 0 | 1 | -90 | 90 | -0.024562 | -0.006156 | 0.02458 | 0.0061624
7 | 9 | 0.17633 | 0.067817 | 1.7794e-10 | 0 | 0 | 0 | 0 | 0 | 1 | -90 | 90 | 0.01785 | 0.0044737 | -0.01785 | -0.0044735
8 | 10 | 1.0292 | 0.39586 | 1.0387e-09 | 0 | 0 | 0 | 0 | 0 | 1 | -90 | 90 | -0.044008 | -0.011032 | 0.044029 | 0.01104
10 | 12 | 0.32776 | 0.12606 | 3.3077e-10 | 0 | 0 | 0 | 0 | 0 | 1 | -90 | 90 | -0.044029 | -0.01104 | 0.044036 | 0.011042
12 | 17 | 1.8173 | 0.69896 | 1.834e-09 | 0 | 0 | 0 | 0 | 0 | 1 | -90 | 90 | -0.054922 | -0.013771 | 0.054981 | 0.013793
13 | 24 | 0.39561 | 0.15216 | 7.9849e-10 | 0 | 0 | 0 | 0 | 0 | 1 | -90 | 90 | -0.13462 | -0.033838 | 0.1347 | 0.033867
24 | 22 | 0.8567 | 0.3295 | 8.6457e-10 | 0 | 0 | 0 | 0 | 0 | 1 | -90 | 90 | 0.076815 | 0.019292 | -0.076761 | -0.019272
22 | 23 | 2.9209 | 1.1234 | 2.9477e-09 | 0 | 0 | 0 | 0 | 0 | 1 | -90 | 90 | 0.067705 | 0.017002 | -0.067562 | -0.016947
23 | 25 | 1.8997 | 0.73065 | 1.9171e-09 | 0 | 0 | 0 | 0 | 0 | 1 | -90 | 90 | 0.048628 | 0.012202 | -0.04858 | -0.012184
25 | 27 | 0.73939 | 0.28438 | 7.4618e-10 | 0 | 0 | 0 | 0 | 0 | 1 | -90 | 90 | 0.04858 | 0.012184 | -0.048561 | -0.012177
27 | 34 | 0.11687 | 0.04495 | 1.1794e-10 | 0 | 0 | 0 | 0 | 0 | 1 | -90 | 90 | 0.041791 | 0.01048 | -0.041789 | -0.010479
26 | 31 | 18.3098 | 7.0422 | 1.8478e-08 | 0 | 0 | 0 | 0 | 0 | 1 | -90 | 90 | 0.014716 | 0.0036919 | -0.014673 | -0.0036773
26 | 36 | 2.0435 | 0.78597 | 2.0623e-09 | 0 | 0 | 0 | 0 | 0 | 1 | -90 | 90 | -0.014716 | -0.0036919 | 0.014721 | 0.0036935
31 | 41 | 6.3166 | 2.4295 | 6.3745e-09 | 0 | 0 | 0 | 0 | 0 | 1 | -90 | 90 | 0.0051551 | 0.0012916 | -0.0051533 | -0.0012915
31 | 29 | 22.6344 | 8.7055 | 2.2842e-08 | 0 | 0 | 0 | 0 | 0 | 1 | -90 | 90 | 0.0095182 | 0.0023857 | -0.009496 | -0.0023794
36 | 35 | 0.11813 | 0.045435 | 1.1922e-10 | 0 | 0 | 0 | 0 | 0 | 1 | -90 | 90 | -0.018225 | -0.0045718 | 0.018225 | 0.0045719
34 | 35 | 1.0353 | 0.39821 | 1.0448e-09 | 0 | 0 | 0 | 0 | 0 | 1 | -90 | 90 | 0.033945 | 0.0085133 | -0.033933 | -0.0085085
29 | 28 | 8.6608 | 3.3311 | 8.7402e-09 | 0 | 0 | 0 | 0 | 0 | 1 | -90 | 90 | 0.009496 | 0.0023794 | -0.0094875 | -0.002377
28 | 30 | 8.9729 | 3.4511 | 9.0552e-09 | 0 | 0 | 0 | 0 | 0 | 1 | -90 | 90 | 0.0045839 | 0.0011481 | -0.0045819 | -0.0011482
30 | 32 | 2.421 | 0.93114 | 2.4432e-09 | 0 | 0 | 0 | 0 | 0 | 1 | -90 | 90 | 0.0045819 | 0.0011482 | -0.0045813 | -0.0011482