## bus_data
BUS_I | BUS_TYPE | Pd | Qd | Gs | Bs | area | Vm | Va | baseKV | zone | Vmax | Vmin
1 | 1 | 0.0096022 | 0.0024065 | 0 | 0 | 1 | 0.98904 | -0.076788 | 0.4 | 1 | 1.1 | 0.9
2 | 1 | 0.030748 | 0.0077063 | 0 | 0 | 1 | 0.98786 | -0.085179 | 0.4 | 1 | 1.1 | 0.9
3 | 1 | 0 | 0 | 0 | 0 | 1 | 0.98999 | -0.07005 | 0.4 | 1 | 1.1 | 0.9
5 | 1 | 0 | 0 | 0 | 0 | 1 | 0.99452 | -0.038234 | 0.4 | 1 | 1.1 | 0.9
8 | 1 | 0.048026 | 0.012036 | 0 | 0 | 1 | 0.99672 | -0.022857 | 0.4 | 1 | 1.1 | 0.9
6 | 3 | 0.0059988 | 0.0015034 | 0 | 0 | 1 | 1 | 0 | 0.4 | 1 | 1.1 | 0.9
7 | 1 | 0.0077311 | 0.0019376 | 0 | 0 | 1 | 0.99904 | -0.0066869 | 0.4 | 1 | 1.1 | 0.9
9 | 1 | 0.0017412 | 0.00043638 | 0 | 0 | 1 | 0.99801 | -0.013828 | 0.4 | 1 | 1.1 | 0.9
10 | 1 | 0.0017393 | 0.00043592 | 0 | 0 | 1 | 0.99798 | -0.014037 | 0.4 | 1 | 1.1 | 0.9
11 | 1 | 0.002526 | 0.00063309 | 0 | 0 | 1 | 0.99527 | -0.032971 | 0.4 | 1 | 1.1 | 0.9
12 | 1 | 0.0026958 | 0.00067563 | 0 | 0 | 1 | 0.99505 | -0.034559 | 0.4 | 1 | 1.1 | 0.9
13 | 1 | 0 | 0 | 0 | 0 | 1 | 0.99342 | -0.046007 | 0.4 | 1 | 1.1 | 0.9
14 | 1 | 0 | 0 | 0 | 0 | 1 | 0.99197 | -0.056186 | 0.4 | 1 | 1.1 | 0.9
15 | 1 | 0.0026217 | 0.00065705 | 0 | 0 | 1 | 0.99116 | -0.061859 | 0.4 | 1 | 1.1 | 0.9
19 | 1 | 0.015391 | 0.0038572 | 0 | 0 | 1 | 0.98877 | -0.078791 | 0.4 | 1 | 1.1 | 0.9
20 | 1 | 0.0053426 | 0.001339 | 0 | 0 | 1 | 0.98985 | -0.071105 | 0.4 | 1 | 1.1 | 0.9
16 | 1 | 0 | 0 | 0 | 0 | 1 | 0.9905 | -0.066532 | 0.4 | 1 | 1.1 | 0.9
17 | 1 | 0.0021373 | 0.00053567 | 0 | 0 | 1 | 0.99042 | -0.067076 | 0.4 | 1 | 1.1 | 0.9
18 | 1 | 0 | 0 | 0 | 0 | 1 | 0.99038 | -0.067421 | 0.4 | 1 | 1.1 | 0.9

## generator_data
GEN_BUS | PG | QG | QMAX | QMIN | VG | MBASE | GEN_STATUS | PMAX | PMIN
6 | 0.13723 | 0.03451 | 10 | -10 | 1 | 100 | 1 | 10 | 0

## branch_data
F_BUS | T_BUS | BR_R | BR_X | BR_B | RATE_A | RATE_B | RATE_C | TAP | SHIFT | BR_STATUS | ANGMIN | ANGMAX | P_in | Q_in | P_out | Q_out
1 | 2 | 3.473 | 1.3358 | 3.5049e-09 | 0 | 0 | 0 | 0 | 0 | 1 | -90 | 90 | 0.030784 | 0.0077197 | -0.030748 | -0.0077063
1 | 3 | 2.1297 | 0.8191 | 2.1492e-09 | 0 | 0 | 0 | 0 | 0 | 1 | -90 | 90 | -0.040386 | -0.010126 | 0.040424 | 0.010141
3 | 5 | 10.1101 | 3.8885 | 1.0203e-08 | 0 | 0 | 0 | 0 | 0 | 1 | -90 | 90 | -0.040424 | -0.010141 | 0.040603 | 0.010208
5 | 8 | 4.9189 | 1.8919 | 4.964e-09 | 0 | 0 | 0 | 0 | 0 | 1 | -90 | 90 | -0.040603 | -0.010208 | 0.04069 | 0.010241
8 | 6 | 3.3572 | 1.2912 | 3.388e-09 | 0 | 0 | 0 | 0 | 0 | 1 | -90 | 90 | -0.088716 | -0.022278 | 0.088999 | 0.022386
6 | 7 | 2.0739 | 0.79767 | 2.093e-09 | 0 | 0 | 0 | 0 | 0 | 1 | -90 | 90 | 0.042229 | 0.01062 | -0.04219 | -0.010605
7 | 9 | 2.7097 | 1.0422 | 2.7346e-09 | 0 | 0 | 0 | 0 | 0 | 1 | -90 | 90 | 0.034459 | 0.0086675 | -0.034425 | -0.0086546
9 | 10 | 1.5569 | 0.59879 | 1.5711e-09 | 0 | 0 | 0 | 0 | 0 | 1 | -90 | 90 | 0.0017394 | 0.00043578 | -0.0017393 | -0.00043592
9 | 11 | 8.0577 | 3.0991 | 8.1317e-09 | 0 | 0 | 0 | 0 | 0 | 1 | -90 | 90 | 0.030944 | 0.0077824 | -0.030862 | -0.0077516
11 | 12 | 0.72619 | 0.2793 | 7.3285e-10 | 0 | 0 | 0 | 0 | 0 | 1 | -90 | 90 | 0.028336 | 0.0071185 | -0.02833 | -0.0071162
12 | 13 | 5.7779 | 2.2223 | 5.8309e-09 | 0 | 0 | 0 | 0 | 0 | 1 | -90 | 90 | 0.025634 | 0.0064405 | -0.025593 | -0.0064254
13 | 14 | 5.122 | 1.97 | 5.169e-09 | 0 | 0 | 0 | 0 | 0 | 1 | -90 | 90 | 0.025593 | 0.0064254 | -0.025557 | -0.006412
14 | 15 | 2.8488 | 1.0957 | 2.8749e-09 | 0 | 0 | 0 | 0 | 0 | 1 | -90 | 90 | 0.025557 | 0.006412 | -0.025537 | -0.0064046
15 | 16 | 2.6118 | 1.0045 | 2.6357e-09 | 0 | 0 | 0 | 0 | 0 | 1 | -90 | 90 | 0.022915 | 0.0057475 | -0.0229 | -0.0057421
19 | 20 | 6.3663 | 2.4486 | 6.4248e-09 | 0 | 0 | 0 | 0 | 0 | 1 | -90 | 90 | -0.015391 | -0.0038572 | 0.015407 | 0.0038629
20 | 18 | 2.2679 | 0.87228 | 2.2887e-09 | 0 | 0 | 0 | 0 | 0 | 1 | -90 | 90 | -0.02075 | -0.0052019 | 0.02076 | 0.0052058
16 | 17 | 3.2525 | 1.251 | 3.2823e-09 | 0 | 0 | 0 | 0 | 0 | 1 | -90 | 90 | 0.0021375 | 0.00053541 | -0.0021373 | -0.00053567
16 | 18 | 0.54795 | 0.21075 | 5.5298e-10 | 0 | 0 | 0 | 0 | 0 | 1 | -90 | 90 | 0.020763 | 0.0052067 | -0.02076 | -0.0052058