## bus_data
BUS_I | BUS_TYPE | Pd | Qd | Gs | Bs | area | Vm | Va | baseKV | zone | Vmax | Vmin
1 | 1 | 0.0097081 | 0.0024331 | 0 | 0 | 1 | 0.98435 | -0.10986 | 0.4 | 1 | 1.1 | 0.9
2 | 1 | 0 | 0 | 0 | 0 | 1 | 0.98456 | -0.10835 | 0.4 | 1 | 1.1 | 0.9
3 | 1 | 0 | 0 | 0 | 0 | 1 | 0.98476 | -0.10694 | 0.4 | 1 | 1.1 | 0.9
53 | 1 | 0 | 0 | 0 | 0 | 1 | 0.98515 | -0.10418 | 0.4 | 1 | 1.1 | 0.9
16 | 1 | 0.002215 | 0.00055512 | 0 | 0 | 1 | 0.98077 | -0.13535 | 0.4 | 1 | 1.1 | 0.9
14 | 1 | 0.0030922 | 0.00077499 | 0 | 0 | 1 | 0.98099 | -0.13379 | 0.4 | 1 | 1.1 | 0.9
61 | 1 | 0.015439 | 0.0038694 | 0 | 0 | 1 | 0.98526 | -0.10341 | 0.4 | 1 | 1.1 | 0.9
43 | 1 | 0.0077157 | 0.0019337 | 0 | 0 | 1 | 0.99883 | -0.0081771 | 0.4 | 1 | 1.1 | 0.9
42 | 1 | 0.0034232 | 0.00085794 | 0 | 0 | 1 | 0.99899 | -0.0071064 | 0.4 | 1 | 1.1 | 0.9
4 | 1 | 0.0086012 | 0.0021557 | 0 | 0 | 1 | 0.99287 | -0.04968 | 0.4 | 1 | 1.1 | 0.9
5 | 1 | 0.0032399 | 0.00081199 | 0 | 0 | 1 | 0.99283 | -0.049932 | 0.4 | 1 | 1.1 | 0.9
6 | 1 | 0.0086556 | 0.0021693 | 0 | 0 | 1 | 0.99426 | -0.039908 | 0.4 | 1 | 1.1 | 0.9
7 | 1 | 0.0049159 | 0.001232 | 0 | 0 | 1 | 0.99073 | -0.064715 | 0.4 | 1 | 1.1 | 0.9
8 | 1 | 0 | 0 | 0 | 0 | 1 | 0.99204 | -0.05551 | 0.4 | 1 | 1.1 | 0.9
9 | 1 | 0 | 0 | 0 | 0 | 1 | 0.99692 | -0.021333 | 0.4 | 1 | 1.1 | 0.9
23 | 1 | 0.0046889 | 0.0011751 | 0 | 0 | 1 | 0.9904 | -0.067043 | 0.4 | 1 | 1.1 | 0.9
13 | 1 | 0.0042411 | 0.0010629 | 0 | 0 | 1 | 0.99118 | -0.061546 | 0.4 | 1 | 1.1 | 0.9
41 | 1 | 0.0062631 | 0.0015697 | 0 | 0 | 1 | 0.99431 | -0.039566 | 0.4 | 1 | 1.1 | 0.9
38 | 3 | 0.0037815 | 0.00094774 | 0 | 0 | 1 | 1 | 0 | 0.4 | 1 | 1.1 | 0.9
24 | 1 | 0.0025971 | 0.00065088 | 0 | 0 | 1 | 0.99006 | -0.069407 | 0.4 | 1 | 1.1 | 0.9
11 | 1 | 0.0033032 | 0.00082785 | 0 | 0 | 1 | 0.99052 | -0.066195 | 0.4 | 1 | 1.1 | 0.9
50 | 1 | 0 | 0 | 0 | 0 | 1 | 0.99154 | -0.058982 | 0.4 | 1 | 1.1 | 0.9
39 | 1 | 0.0063333 | 0.0015873 | 0 | 0 | 1 | 0.9995 | -0.0034951 | 0.4 | 1 | 1.1 | 0.9
10 | 1 | 0.0046843 | 0.001174 | 0 | 0 | 1 | 0.99001 | -0.069775 | 0.4 | 1 | 1.1 | 0.9
12 | 1 | 0.0026942 | 0.00067524 | 0 | 0 | 1 | 0.98999 | -0.069883 | 0.4 | 1 | 1.1 | 0.9
52 | 1 | 0.0055342 | 0.001387 | 0 | 0 | 1 | 0.98559 | -0.10098 | 0.4 | 1 | 1.1 | 0.9
15 | 1 | 0.0021779 | 0.00054584 | 0 | 0 | 1 | 0.98109 | -0.13305 | 0.4 | 1 | 1.1 | 0.9
17 | 1 | 0 | 0 | 0 | 0 | 1 | 0.9815 | -0.13008 | 0.4 | 1 | 1.1 | 0.9
28 | 1 | 0 | 0 | 0 | 0 | 1 | 0.98221 | -0.12508 | 0.4 | 1 | 1.1 | 0.9
26 | 1 | 0.0025337 | 0.00063501 | 0 | 0 | 1 | 0.98278 | -0.12098 | 0.4 | 1 | 1.1 | 0.9
27 | 1 | 0.0045546 | 0.0011415 | 0 | 0 | 1 | 0.98321 | -0.11788 | 0.4 | 1 | 1.1 | 0.9
29 | 1 | 0.0054019 | 0.0013538 | 0 | 0 | 1 | 0.98341 | -0.11647 | 0.4 | 1 | 1.1 | 0.9
48 | 1 | 0.0018528 | 0.00046437 | 0 | 0 | 1 | 0.98501 | -0.10513 | 0.4 | 1 | 1.1 | 0.9
46 | 1 | 0.0024034 | 0.00060234 | 0 | 0 | 1 | 0.98486 | -0.10618 | 0.4 | 1 | 1.1 | 0.9
47 | 1 | 0.0022494 | 0.00056374 | 0 | 0 | 1 | 0.98497 | -0.10539 | 0.4 | 1 | 1.1 | 0.9
18 | 1 | 0.0039878 | 0.00099944 | 0 | 0 | 1 | 0.98536 | -0.10258 | 0.4 | 1 | 1.1 | 0.9
19 | 1 | 0.0035205 | 0.00088232 | 0 | 0 | 1 | 0.98529 | -0.10309 | 0.4 | 1 | 1.1 | 0.9
20 | 1 | 0.0038642 | 0.00096845 | 0 | 0 | 1 | 0.9854 | -0.10232 | 0.4 | 1 | 1.1 | 0.9
22 | 1 | 0 | 0 | 0 | 0 | 1 | 0.98554 | -0.10131 | 0.4 | 1 | 1.1 | 0.9
33 | 1 | 0.0057084 | 0.0014307 | 0 | 0 | 1 | 0.98447 | -0.10887 | 0.4 | 1 | 1.1 | 0.9
30 | 1 | 0.0047975 | 0.0012024 | 0 | 0 | 1 | 0.98634 | -0.095628 | 0.4 | 1 | 1.1 | 0.9
56 | 1 | 0.0049769 | 0.0012473 | 0 | 0 | 1 | 0.98425 | -0.11048 | 0.4 | 1 | 1.1 | 0.9
31 | 1 | 0.0041494 | 0.0010399 | 0 | 0 | 1 | 0.98727 | -0.089079 | 0.4 | 1 | 1.1 | 0.9
25 | 1 | 0.003745 | 0.00093858 | 0 | 0 | 1 | 0.98919 | -0.075553 | 0.4 | 1 | 1.1 | 0.9
34 | 1 | 0.0043615 | 0.0010931 | 0 | 0 | 1 | 0.98901 | -0.076808 | 0.4 | 1 | 1.1 | 0.9
35 | 1 | 0.0031197 | 0.00078188 | 0 | 0 | 1 | 0.98844 | -0.080828 | 0.4 | 1 | 1.1 | 0.9
32 | 1 | 0.0043813 | 0.0010981 | 0 | 0 | 1 | 0.98786 | -0.084905 | 0.4 | 1 | 1.1 | 0.9
49 | 1 | 0.0056508 | 0.0014162 | 0 | 0 | 1 | 0.98871 | -0.0789 | 0.4 | 1 | 1.1 | 0.9
54 | 1 | 0.0034638 | 0.00086812 | 0 | 0 | 1 | 0.98383 | -0.11348 | 0.4 | 1 | 1.1 | 0.9
36 | 1 | 0.0025077 | 0.00062849 | 0 | 0 | 1 | 0.9884 | -0.08112 | 0.4 | 1 | 1.1 | 0.9
37 | 1 | 0.0037288 | 0.00093452 | 0 | 0 | 1 | 0.98711 | -0.090256 | 0.4 | 1 | 1.1 | 0.9
44 | 1 | 0.011651 | 0.0029199 | 0 | 0 | 1 | 0.98618 | -0.096887 | 0.4 | 1 | 1.1 | 0.9
45 | 1 | 0.0057279 | 0.0014355 | 0 | 0 | 1 | 0.98567 | -0.10048 | 0.4 | 1 | 1.1 | 0.9
40 | 1 | 0.0036686 | 0.00091945 | 0 | 0 | 1 | 0.99921 | -0.0055616 | 0.4 | 1 | 1.1 | 0.9
51 | 1 | 0.0038778 | 0.00097186 | 0 | 0 | 1 | 0.9912 | -0.061365 | 0.4 | 1 | 1.1 | 0.9
60 | 1 | 0.0039202 | 0.0009825 | 0 | 0 | 1 | 0.99111 | -0.061994 | 0.4 | 1 | 1.1 | 0.9
55 | 1 | 0.0038338 | 0.00096084 | 0 | 0 | 1 | 0.98334 | -0.11693 | 0.4 | 1 | 1.1 | 0.9
57 | 1 | 0.0093568 | 0.002345 | 0 | 0 | 1 | 0.98324 | -0.11767 | 0.4 | 1 | 1.1 | 0.9
58 | 1 | 0.004911 | 0.0012308 | 0 | 0 | 1 | 0.98304 | -0.11907 | 0.4 | 1 | 1.1 | 0.9

## generator_data
GEN_BUS | PG | QG | QMAX | QMIN | VG | MBASE | GEN_STATUS | PMAX | PMIN
38 | 0.24396 | 0.061496 | 10 | -10 | 1 | 100 | 1 | 10 | 0

## branch_data
F_BUS | T_BUS | BR_R | BR_X | BR_B | RATE_A | RATE_B | RATE_C | TAP | SHIFT | BR_STATUS | ANGMIN | ANGMAX | P_in | Q_in | P_out | Q_out
1 | 2 | 1.9591 | 0.75349 | 1.977e-09 | 0 | 0 | 0 | 0 | 0 | 1 | -90 | 90 | -0.009708 | -0.0024331 | 0.0097101 | 0.0024337
2 | 3 | 1.8311 | 0.70425 | 1.8479e-09 | 0 | 0 | 0 | 0 | 0 | 1 | -90 | 90 | -0.0097101 | -0.0024337 | 0.009712 | 0.0024342
3 | 53 | 3.5933 | 1.3821 | 3.6263e-09 | 0 | 0 | 0 | 0 | 0 | 1 | -90 | 90 | -0.009712 | -0.0024342 | 0.0097157 | 0.0024353
53 | 61 | 1.0041 | 0.38618 | 1.0133e-09 | 0 | 0 | 0 | 0 | 0 | 1 | -90 | 90 | -0.0097157 | -0.0024353 | 0.0097167 | 0.0024356
16 | 14 | 8.7904 | 3.3809 | 8.8711e-09 | 0 | 0 | 0 | 0 | 0 | 1 | -90 | 90 | -0.002215 | -0.00055513 | 0.0022154 | 0.00055446
14 | 15 | 1.7384 | 0.66861 | 1.7543e-09 | 0 | 0 | 0 | 0 | 0 | 1 | -90 | 90 | -0.0053076 | -0.0013294 | 0.0053082 | 0.0013295
61 | 45 | 1.4708 | 0.56568 | 1.4843e-09 | 0 | 0 | 0 | 0 | 0 | 1 | -90 | 90 | -0.025156 | -0.006305 | 0.025166 | 0.0063087
43 | 42 | 1.8035 | 0.69366 | 1.8201e-09 | 0 | 0 | 0 | 0 | 0 | 1 | -90 | 90 | -0.0077157 | -0.0019337 | 0.0077169 | 0.001934
42 | 40 | 1.8028 | 0.69339 | 1.8193e-09 | 0 | 0 | 0 | 0 | 0 | 1 | -90 | 90 | -0.01114 | -0.0027919 | 0.011142 | 0.0027927
4 | 5 | 0.042936 | 0.016514 | 4.333e-11 | 0 | 0 | 0 | 0 | 0 | 1 | -90 | 90 | 0.075848 | 0.019063 | -0.075846 | -0.019062
4 | 6 | 1.4951 | 0.57503 | 1.5088e-09 | 0 | 0 | 0 | 0 | 0 | 1 | -90 | 90 | -0.08445 | -0.021219 | 0.084565 | 0.021263
5 | 7 | 2.6231 | 1.0089 | 2.6472e-09 | 0 | 0 | 0 | 0 | 0 | 1 | -90 | 90 | 0.072606 | 0.01825 | -0.072457 | -0.018193
6 | 8 | 4.2656 | 1.6406 | 4.3047e-09 | 0 | 0 | 0 | 0 | 0 | 1 | -90 | 90 | 0.047335 | 0.011909 | -0.047232 | -0.01187
6 | 9 | 1.7167 | 0.66025 | 3.4648e-09 | 0 | 0 | 0 | 0 | 0 | 1 | -90 | 90 | -0.14055 | -0.035341 | 0.14092 | 0.035481
7 | 23 | 0.44209 | 0.17004 | 4.4615e-10 | 0 | 0 | 0 | 0 | 0 | 1 | -90 | 90 | 0.067541 | 0.016961 | -0.067519 | -0.016953
8 | 13 | 1.6451 | 0.63273 | 1.6602e-09 | 0 | 0 | 0 | 0 | 0 | 1 | -90 | 90 | 0.047232 | 0.01187 | -0.047192 | -0.011854
9 | 41 | 3.0698 | 1.1807 | 3.098e-09 | 0 | 0 | 0 | 0 | 0 | 1 | -90 | 90 | 0.077448 | 0.019512 | -0.077251 | -0.019436
9 | 38 | 1.2802 | 0.49237 | 3.8758e-09 | 0 | 0 | 0 | 0 | 0 | 1 | -90 | 90 | -0.21837 | -0.054993 | 0.21902 | 0.055243
23 | 24 | 0.48234 | 0.18552 | 4.8677e-10 | 0 | 0 | 0 | 0 | 0 | 1 | -90 | 90 | 0.06283 | 0.015778 | -0.062809 | -0.01577
13 | 11 | 1.3908 | 0.53491 | 1.4035e-09 | 0 | 0 | 0 | 0 | 0 | 1 | -90 | 90 | 0.042951 | 0.010792 | -0.042923 | -0.010781
41 | 50 | 3.5404 | 1.3617 | 3.5729e-09 | 0 | 0 | 0 | 0 | 0 | 1 | -90 | 90 | 0.070988 | 0.017867 | -0.070796 | -0.017793
38 | 39 | 2.1519 | 0.82766 | 2.1717e-09 | 0 | 0 | 0 | 0 | 0 | 1 | -90 | 90 | 0.021159 | 0.0053046 | -0.021149 | -0.0053008
24 | 25 | 1.3068 | 0.50263 | 1.3188e-09 | 0 | 0 | 0 | 0 | 0 | 1 | -90 | 90 | 0.060212 | 0.015119 | -0.060161 | -0.015099
11 | 10 | 1.1592 | 0.44586 | 1.1699e-09 | 0 | 0 | 0 | 0 | 0 | 1 | -90 | 90 | 0.03962 | 0.0099531 | -0.039601 | -0.0099457
50 | 51 | 3.9101 | 1.5039 | 3.9459e-09 | 0 | 0 | 0 | 0 | 0 | 1 | -90 | 90 | 0.0078009 | 0.0019549 | -0.0077983 | -0.0019543
50 | 49 | 4.0617 | 1.5622 | 4.099e-09 | 0 | 0 | 0 | 0 | 0 | 1 | -90 | 90 | 0.062995 | 0.015838 | -0.062821 | -0.015772
39 | 40 | 1.815 | 0.69809 | 1.8317e-09 | 0 | 0 | 0 | 0 | 0 | 1 | -90 | 90 | 0.014815 | 0.0037136 | -0.014811 | -0.0037121
10 | 12 | 0.039775 | 0.015298 | 4.014e-11 | 0 | 0 | 0 | 0 | 0 | 1 | -90 | 90 | 0.034916 | 0.0087717 | -0.034916 | -0.0087715
12 | 52 | 12.3273 | 4.7413 | 1.244e-08 | 0 | 0 | 0 | 0 | 0 | 1 | -90 | 90 | 0.032222 | 0.0080963 | -0.032083 | -0.0080441
52 | 48 | 8.0551 | 3.0981 | 8.129e-09 | 0 | 0 | 0 | 0 | 0 | 1 | -90 | 90 | 0.0065097 | 0.0016308 | -0.006506 | -0.0016301
52 | 29 | 9.7779 | 3.7607 | 9.8676e-09 | 0 | 0 | 0 | 0 | 0 | 1 | -90 | 90 | 0.020039 | 0.0050263 | -0.019996 | -0.0050107
15 | 17 | 4.971 | 1.9119 | 5.0166e-09 | 0 | 0 | 0 | 0 | 0 | 1 | -90 | 90 | -0.0074861 | -0.0018753 | 0.0074892 | 0.001876
17 | 28 | 8.3847 | 3.2249 | 8.4617e-09 | 0 | 0 | 0 | 0 | 0 | 1 | -90 | 90 | -0.0074892 | -0.001876 | 0.0074944 | 0.0018772
28 | 26 | 6.8608 | 2.6388 | 6.9237e-09 | 0 | 0 | 0 | 0 | 0 | 1 | -90 | 90 | -0.0074944 | -0.0018772 | 0.0074986 | 0.0018782
26 | 27 | 3.8814 | 1.4929 | 3.9171e-09 | 0 | 0 | 0 | 0 | 0 | 1 | -90 | 90 | -0.010032 | -0.0025132 | 0.010037 | 0.0025144
27 | 29 | 1.2162 | 0.46778 | 1.2274e-09 | 0 | 0 | 0 | 0 | 0 | 1 | -90 | 90 | -0.014591 | -0.0036559 | 0.014594 | 0.0036569
48 | 47 | 0.70413 | 0.27082 | 7.1059e-10 | 0 | 0 | 0 | 0 | 0 | 1 | -90 | 90 | 0.0046531 | 0.0011658 | -0.004653 | -0.0011658
46 | 47 | 4.1775 | 1.6067 | 4.2158e-09 | 0 | 0 | 0 | 0 | 0 | 1 | -90 | 90 | -0.0024034 | -0.00060234 | 0.0024036 | 0.00060203
18 | 19 | 1.8663 | 0.71781 | 1.8834e-09 | 0 | 0 | 0 | 0 | 0 | 1 | -90 | 90 | 0.0035207 | 0.00088223 | -0.0035205 | -0.00088232
18 | 20 | 0.43493 | 0.16728 | 4.3892e-10 | 0 | 0 | 0 | 0 | 0 | 1 | -90 | 90 | -0.0075085 | -0.0018817 | 0.0075088 | 0.0018817
20 | 22 | 1.1147 | 0.42874 | 1.1249e-09 | 0 | 0 | 0 | 0 | 0 | 1 | -90 | 90 | -0.011373 | -0.0028502 | 0.011375 | 0.0028507
22 | 33 | 2.9588 | 1.138 | 2.9859e-09 | 0 | 0 | 0 | 0 | 0 | 1 | -90 | 90 | 0.03231 | 0.0081046 | -0.032277 | -0.0080919
22 | 30 | 1.65 | 0.63462 | 1.6652e-09 | 0 | 0 | 0 | 0 | 0 | 1 | -90 | 90 | -0.043685 | -0.010955 | 0.043719 | 0.010968
33 | 56 | 0.7656 | 0.29446 | 7.7263e-10 | 0 | 0 | 0 | 0 | 0 | 1 | -90 | 90 | 0.026568 | 0.0066612 | -0.026562 | -0.006659
30 | 31 | 1.7151 | 0.65967 | 1.7309e-09 | 0 | 0 | 0 | 0 | 0 | 1 | -90 | 90 | -0.048517 | -0.012171 | 0.048561 | 0.012188
56 | 54 | 1.7553 | 0.67513 | 1.7715e-09 | 0 | 0 | 0 | 0 | 0 | 1 | -90 | 90 | 0.021585 | 0.0054117 | -0.021576 | -0.0054084
31 | 32 | 1.0085 | 0.38787 | 1.0177e-09 | 0 | 0 | 0 | 0 | 0 | 1 | -90 | 90 | -0.05271 | -0.013227 | 0.052741 | 0.013239
25 | 34 | 0.28415 | 0.10929 | 2.8676e-10 | 0 | 0 | 0 | 0 | 0 | 1 | -90 | 90 | 0.056416 | 0.014161 | -0.056406 | -0.014157
34 | 35 | 0.98655 | 0.37944 | 9.9561e-10 | 0 | 0 | 0 | 0 | 0 | 1 | -90 | 90 | 0.052045 | 0.013064 | -0.052016 | -0.013053
35 | 36 | 0.076212 | 0.029312 | 7.6911e-11 | 0 | 0 | 0 | 0 | 0 | 1 | -90 | 90 | 0.048896 | 0.012271 | -0.048894 | -0.01227
32 | 49 | 1.3411 | 0.51582 | 1.3534e-09 | 0 | 0 | 0 | 0 | 0 | 1 | -90 | 90 | -0.057122 | -0.014337 | 0.05717 | 0.014355
54 | 55 | 2.404 | 0.92462 | 2.4261e-09 | 0 | 0 | 0 | 0 | 0 | 1 | -90 | 90 | 0.018113 | 0.0045403 | -0.018104 | -0.0045372
36 | 37 | 2.5095 | 0.9652 | 2.5326e-09 | 0 | 0 | 0 | 0 | 0 | 1 | -90 | 90 | 0.046386 | 0.011642 | -0.046327 | -0.011619
37 | 44 | 1.9768 | 0.7603 | 1.9949e-09 | 0 | 0 | 0 | 0 | 0 | 1 | -90 | 90 | 0.042599 | 0.010685 | -0.04256 | -0.01067
44 | 45 | 1.4746 | 0.56714 | 1.4881e-09 | 0 | 0 | 0 | 0 | 0 | 1 | -90 | 90 | 0.030909 | 0.0077501 | -0.030894 | -0.0077443
51 | 60 | 2.0544 | 0.79017 | 2.0733e-09 | 0 | 0 | 0 | 0 | 0 | 1 | -90 | 90 | 0.0039205 | 0.00098243 | -0.0039202 | -0.0009825
55 | 57 | 0.6476 | 0.24908 | 6.5354e-10 | 0 | 0 | 0 | 0 | 0 | 1 | -90 | 90 | 0.01427 | 0.0035764 | -0.014269 | -0.0035759
57 | 58 | 3.6038 | 1.3861 | 3.6369e-09 | 0 | 0 | 0 | 0 | 0 | 1 | -90 | 90 | 0.0049119 | 0.0012308 | -0.0049109 | -0.0012308