## bus_data
BUS_I | BUS_TYPE | Pd | Qd | Gs | Bs | area | Vm | Va | baseKV | zone | Vmax | Vmin
1 | 1 | 0.0081383 | 0.0020397 | 0 | 0 | 1 | 0.99242 | -0.053115 | 0.4 | 1 | 1.1 | 0.9
2 | 1 | 0.010871 | 0.0027244 | 0 | 0 | 1 | 0.99245 | -0.052921 | 0.4 | 1 | 1.1 | 0.9
4 | 1 | 0 | 0 | 0 | 0 | 1 | 0.99314 | -0.04805 | 0.4 | 1 | 1.1 | 0.9
23 | 1 | 0.0042638 | 0.0010686 | 0 | 0 | 1 | 0.9936 | -0.044805 | 0.4 | 1 | 1.1 | 0.9
5 | 1 | 0 | 0 | 0 | 0 | 1 | 0.99489 | -0.03571 | 0.4 | 1 | 1.1 | 0.9
8 | 1 | 0 | 0 | 0 | 0 | 1 | 0.99506 | -0.034506 | 0.4 | 1 | 1.1 | 0.9
11 | 1 | 0 | 0 | 0 | 0 | 1 | 0.99877 | -0.0085502 | 0.4 | 1 | 1.1 | 0.9
7 | 1 | 0.010442 | 0.0026169 | 0 | 0 | 1 | 0.99385 | -0.043055 | 0.4 | 1 | 1.1 | 0.9
6 | 1 | 0.017404 | 0.0043619 | 0 | 0 | 1 | 0.99344 | -0.045966 | 0.4 | 1 | 1.1 | 0.9
25 | 3 | 0 | 0 | 0 | 0 | 1 | 1 | 0 | 0.4 | 1 | 1.1 | 0.9
26 | 1 | 0.012562 | 0.0031483 | 0 | 0 | 1 | 0.99723 | -0.019284 | 0.4 | 1 | 1.1 | 0.9
24 | 1 | 0.003468 | 0.00086917 | 0 | 0 | 1 | 0.9986 | -0.0097385 | 0.4 | 1 | 1.1 | 0.9
9 | 1 | 0.034277 | 0.0085907 | 0 | 0 | 1 | 0.98992 | -0.070675 | 0.4 | 1 | 1.1 | 0.9
10 | 1 | 0 | 0 | 0 | 0 | 1 | 0.99075 | -0.064781 | 0.4 | 1 | 1.1 | 0.9
12 | 1 | 0 | 0 | 0 | 0 | 1 | 0.99261 | -0.051661 | 0.4 | 1 | 1.1 | 0.9
33 | 1 | 0.0075854 | 0.0019011 | 0 | 0 | 1 | 0.99572 | -0.029867 | 0.4 | 1 | 1.1 | 0.9
20 | 1 | 0 | 0 | 0 | 0 | 1 | 0.99875 | -0.0086515 | 0.4 | 1 | 1.1 | 0.9
27 | 1 | 0 | 0 | 0 | 0 | 1 | 0.99669 | -0.023082 | 0.4 | 1 | 1.1 | 0.9
13 | 1 | 0.018654 | 0.0046753 | 0 | 0 | 1 | 0.98623 | -0.096368 | 0.4 | 1 | 1.1 | 0.9
14 | 1 | 0.042216 | 0.01058 | 0 | 0 | 1 | 0.98327 | -0.11737 | 0.4 | 1 | 1.1 | 0.9
15 | 1 | 0.0030431 | 0.00076268 | 0 | 0 | 1 | 0.98894 | -0.077224 | 0.4 | 1 | 1.1 | 0.9
30 | 1 | 0.020709 | 0.0051902 | 0 | 0 | 1 | 0.98534 | -0.10269 | 0.4 | 1 | 1.1 | 0.9
16 | 1 | 0.0038941 | 0.00097594 | 0 | 0 | 1 | 0.991 | -0.062697 | 0.4 | 1 | 1.1 | 0.9
31 | 1 | 0 | 0 | 0 | 0 | 1 | 0.99215 | -0.054681 | 0.4 | 1 | 1.1 | 0.9
32 | 1 | 0.0047081 | 0.00118 | 0 | 0 | 1 | 0.99188 | -0.056524 | 0.4 | 1 | 1.1 | 0.9
19 | 1 | 0 | 0 | 0 | 0 | 1 | 0.99616 | -0.026678 | 0.4 | 1 | 1.1 | 0.9
17 | 1 | 0.0049769 | 0.0012473 | 0 | 0 | 1 | 0.99699 | -0.020884 | 0.4 | 1 | 1.1 | 0.9
18 | 1 | 0.0059814 | 0.0014991 | 0 | 0 | 1 | 0.99862 | -0.0095544 | 0.4 | 1 | 1.1 | 0.9
21 | 1 | 0.010541 | 0.0026419 | 0 | 0 | 1 | 0.99574 | -0.029591 | 0.4 | 1 | 1.1 | 0.9
22 | 1 | 0.0080198 | 0.00201 | 0 | 0 | 1 | 0.99606 | -0.027361 | 0.4 | 1 | 1.1 | 0.9
29 | 1 | 0.0022033 | 0.00055219 | 0 | 0 | 1 | 0.99869 | -0.009075 | 0.4 | 1 | 1.1 | 0.9

## generator_data
GEN_BUS | PG | QG | QMAX | QMIN | VG | MBASE | GEN_STATUS | PMAX | PMIN
25 | 0.23616 | 0.059473 | 10 | -10 | 1 | 100 | 1 | 10 | 0

## branch_data
F_BUS | T_BUS | BR_R | BR_X | BR_B | RATE_A | RATE_B | RATE_C | TAP | SHIFT | BR_STATUS | ANGMIN | ANGMAX | P_in | Q_in | P_out | Q_out
1 | 2 | 0.3056 | 0.11754 | 3.084e-10 | 0 | 0 | 0 | 0 | 0 | 1 | -90 | 90 | -0.0081383 | -0.0020397 | 0.0081386 | 0.0020397
2 | 4 | 3.29 | 1.2654 | 3.3202e-09 | 0 | 0 | 0 | 0 | 0 | 1 | -90 | 90 | -0.019009 | -0.0047641 | 0.019022 | 0.0047687
4 | 23 | 2.1934 | 0.8436 | 2.2135e-09 | 0 | 0 | 0 | 0 | 0 | 1 | -90 | 90 | -0.019022 | -0.0047687 | 0.01903 | 0.0047718
23 | 5 | 5.0308 | 1.9349 | 5.0769e-09 | 0 | 0 | 0 | 0 | 0 | 1 | -90 | 90 | -0.023294 | -0.0058404 | 0.023324 | 0.0058512
5 | 8 | 0.66703 | 0.25655 | 6.7315e-10 | 0 | 0 | 0 | 0 | 0 | 1 | -90 | 90 | -0.023324 | -0.0058512 | 0.023328 | 0.0058526
8 | 11 | 6.5711 | 2.5274 | 6.6314e-09 | 0 | 0 | 0 | 0 | 0 | 1 | -90 | 90 | -0.051213 | -0.012846 | 0.051398 | 0.012917
8 | 7 | 3.9543 | 1.5209 | 3.9906e-09 | 0 | 0 | 0 | 0 | 0 | 1 | -90 | 90 | 0.027886 | 0.0069936 | -0.027853 | -0.0069813
11 | 25 | 1.02 | 0.39232 | 2.0588e-09 | 0 | 0 | 0 | 0 | 0 | 1 | -90 | 90 | -0.10963 | -0.027554 | 0.10976 | 0.027604
11 | 26 | 2.5579 | 0.98382 | 2.5814e-09 | 0 | 0 | 0 | 0 | 0 | 1 | -90 | 90 | 0.054763 | 0.013768 | -0.054681 | -0.013737
11 | 24 | 4.4495 | 1.7114 | 4.4904e-09 | 0 | 0 | 0 | 0 | 0 | 1 | -90 | 90 | 0.0034686 | 0.00086894 | -0.003468 | -0.00086917
7 | 6 | 2.1515 | 0.82751 | 2.1713e-09 | 0 | 0 | 0 | 0 | 0 | 1 | -90 | 90 | 0.017411 | 0.0043644 | -0.017404 | -0.0043619
25 | 20 | 0.90057 | 0.34637 | 1.8177e-09 | 0 | 0 | 0 | 0 | 0 | 1 | -90 | 90 | 0.1264 | 0.031869 | -0.12625 | -0.031811
26 | 27 | 1.1743 | 0.45165 | 1.1851e-09 | 0 | 0 | 0 | 0 | 0 | 1 | -90 | 90 | 0.04212 | 0.010589 | -0.042097 | -0.01058
9 | 10 | 2.1966 | 0.84485 | 2.2168e-09 | 0 | 0 | 0 | 0 | 0 | 1 | -90 | 90 | -0.034277 | -0.0085907 | 0.034305 | 0.0086013
10 | 12 | 4.9024 | 1.8856 | 4.9474e-09 | 0 | 0 | 0 | 0 | 0 | 1 | -90 | 90 | -0.034305 | -0.0086013 | 0.034368 | 0.0086248
12 | 33 | 8.1836 | 3.1475 | 8.2587e-09 | 0 | 0 | 0 | 0 | 0 | 1 | -90 | 90 | -0.034368 | -0.0086248 | 0.034472 | 0.0086641
33 | 27 | 2.0947 | 0.80564 | 2.1139e-09 | 0 | 0 | 0 | 0 | 0 | 1 | -90 | 90 | -0.042058 | -0.010565 | 0.042097 | 0.01058
20 | 29 | 2.4964 | 0.96015 | 2.5193e-09 | 0 | 0 | 0 | 0 | 0 | 1 | -90 | 90 | 0.0022034 | 0.00055199 | -0.0022033 | -0.00055219
20 | 18 | 0.095543 | 0.036747 | 1.9284e-10 | 0 | 0 | 0 | 0 | 0 | 1 | -90 | 90 | 0.12404 | 0.031259 | -0.12403 | -0.031253
13 | 14 | 6.2822 | 2.4162 | 6.3399e-09 | 0 | 0 | 0 | 0 | 0 | 1 | -90 | 90 | 0.042339 | 0.010627 | -0.042216 | -0.01058
13 | 15 | 2.981 | 1.1465 | 3.0083e-09 | 0 | 0 | 0 | 0 | 0 | 1 | -90 | 90 | -0.081721 | -0.020499 | 0.081939 | 0.020583
13 | 30 | 3.8665 | 1.4871 | 3.902e-09 | 0 | 0 | 0 | 0 | 0 | 1 | -90 | 90 | 0.020727 | 0.0051968 | -0.020709 | -0.0051902
15 | 16 | 2.1911 | 0.84275 | 2.2113e-09 | 0 | 0 | 0 | 0 | 0 | 1 | -90 | 90 | -0.084982 | -0.021345 | 0.085154 | 0.021411
16 | 31 | 1.1597 | 0.44604 | 1.1703e-09 | 0 | 0 | 0 | 0 | 0 | 1 | -90 | 90 | -0.089048 | -0.022387 | 0.089147 | 0.022425
31 | 32 | 5.0168 | 1.9296 | 5.0629e-09 | 0 | 0 | 0 | 0 | 0 | 1 | -90 | 90 | 0.0047093 | 0.0011799 | -0.0047081 | -0.00118
31 | 19 | 3.8662 | 1.487 | 3.9017e-09 | 0 | 0 | 0 | 0 | 0 | 1 | -90 | 90 | -0.093857 | -0.023605 | 0.094224 | 0.023746
19 | 21 | 3.57 | 1.3731 | 3.6028e-09 | 0 | 0 | 0 | 0 | 0 | 1 | -90 | 90 | 0.010546 | 0.0026432 | -0.010541 | -0.0026419
19 | 22 | 1.0998 | 0.423 | 1.1099e-09 | 0 | 0 | 0 | 0 | 0 | 1 | -90 | 90 | 0.0080206 | 0.0020101 | -0.0080198 | -0.00201
19 | 17 | 0.67041 | 0.25785 | 1.3531e-09 | 0 | 0 | 0 | 0 | 0 | 1 | -90 | 90 | -0.11279 | -0.0284 | 0.11288 | 0.028435
17 | 18 | 1.2581 | 0.48388 | 2.5392e-09 | 0 | 0 | 0 | 0 | 0 | 1 | -90 | 90 | -0.11786 | -0.029682 | 0.11805 | 0.029754