## bus_data
BUS_I | BUS_TYPE | Pd | Qd | Gs | Bs | area | Vm | Va | baseKV | zone | Vmax | Vmin
1 | 1 | 0.0091034 | 0.0022815 | 0 | 0 | 1 | 0.99496 | -0.035243 | 0.4 | 1 | 1.1 | 0.9
3 | 1 | 0 | 0 | 0 | 0 | 1 | 0.9954 | -0.032143 | 0.4 | 1 | 1.1 | 0.9
4 | 1 | 0.023398 | 0.005864 | 0 | 0 | 1 | 0.99555 | -0.031086 | 0.4 | 1 | 1.1 | 0.9
5 | 1 | 0 | 0 | 0 | 0 | 1 | 0.99593 | -0.028439 | 0.4 | 1 | 1.1 | 0.9
6 | 3 | 0.085216 | 0.021357 | 0 | 0 | 1 | 1 | 0 | 0.4 | 1 | 1.1 | 0.9
7 | 1 | 0 | 0 | 0 | 0 | 1 | 0.99288 | -0.049843 | 0.4 | 1 | 1.1 | 0.9
15 | 1 | 0.005972 | 0.0014967 | 0 | 0 | 1 | 0.991 | -0.063051 | 0.4 | 1 | 1.1 | 0.9
11 | 1 | 0.0046869 | 0.0011746 | 0 | 0 | 1 | 0.9924 | -0.053181 | 0.4 | 1 | 1.1 | 0.9
9 | 1 | 0.0019468 | 0.00048791 | 0 | 0 | 1 | 0.98988 | -0.070966 | 0.4 | 1 | 1.1 | 0.9
12 | 1 | 0 | 0 | 0 | 0 | 1 | 0.99173 | -0.057947 | 0.4 | 1 | 1.1 | 0.9
8 | 1 | 0.019357 | 0.0048514 | 0 | 0 | 1 | 0.98962 | -0.072819 | 0.4 | 1 | 1.1 | 0.9
14 | 1 | 0.0044769 | 0.001122 | 0 | 0 | 1 | 0.99119 | -0.06172 | 0.4 | 1 | 1.1 | 0.9
13 | 1 | 0 | 0 | 0 | 0 | 1 | 0.99161 | -0.058772 | 0.4 | 1 | 1.1 | 0.9
16 | 1 | 0.01385 | 0.003471 | 0 | 0 | 1 | 0.99086 | -0.064097 | 0.4 | 1 | 1.1 | 0.9

## generator_data
GEN_BUS | PG | QG | QMAX | QMIN | VG | MBASE | GEN_STATUS | PMAX | PMIN
6 | 0.16862 | 0.042337 | 10 | -10 | 1 | 100 | 1 | 10 | 0

## branch_data
F_BUS | T_BUS | BR_R | BR_X | BR_B | RATE_A | RATE_B | RATE_C | TAP | SHIFT | BR_STATUS | ANGMIN | ANGMAX | P_in | Q_in | P_out | Q_out
1 | 3 | 4.3931 | 1.6897 | 4.4334e-09 | 0 | 0 | 0 | 0 | 0 | 1 | -90 | 90 | -0.0091034 | -0.0022815 | 0.0091073 | 0.0022826
3 | 4 | 1.4971 | 0.57579 | 1.5108e-09 | 0 | 0 | 0 | 0 | 0 | 1 | -90 | 90 | -0.0091073 | -0.0022826 | 0.0091086 | 0.002283
4 | 5 | 1.0519 | 0.40459 | 1.0616e-09 | 0 | 0 | 0 | 0 | 0 | 1 | -90 | 90 | -0.032506 | -0.008147 | 0.032518 | 0.0081514
5 | 6 | 4.4542 | 1.7131 | 4.4951e-09 | 0 | 0 | 0 | 0 | 0 | 1 | -90 | 90 | -0.083073 | -0.020853 | 0.083402 | 0.02098
5 | 7 | 5.4791 | 2.1073 | 5.5294e-09 | 0 | 0 | 0 | 0 | 0 | 1 | -90 | 90 | 0.050555 | 0.012702 | -0.050405 | -0.012645
7 | 15 | 6.2049 | 2.3865 | 6.2618e-09 | 0 | 0 | 0 | 0 | 0 | 1 | -90 | 90 | 0.027354 | 0.006865 | -0.027304 | -0.0068463
7 | 11 | 1.8602 | 0.71545 | 1.8772e-09 | 0 | 0 | 0 | 0 | 0 | 1 | -90 | 90 | 0.02305 | 0.0057797 | -0.023039 | -0.0057758
15 | 9 | 4.7464 | 1.8255 | 4.7899e-09 | 0 | 0 | 0 | 0 | 0 | 1 | -90 | 90 | 0.021332 | 0.0053496 | -0.021309 | -0.0053411
11 | 12 | 3.3317 | 1.2814 | 3.3622e-09 | 0 | 0 | 0 | 0 | 0 | 1 | -90 | 90 | 0.018353 | 0.0046012 | -0.018341 | -0.0045968
9 | 8 | 1.2217 | 0.46988 | 1.2329e-09 | 0 | 0 | 0 | 0 | 0 | 1 | -90 | 90 | 0.019362 | 0.0048532 | -0.019357 | -0.0048514
12 | 13 | 0.76323 | 0.29355 | 7.7023e-10 | 0 | 0 | 0 | 0 | 0 | 1 | -90 | 90 | 0.013861 | 0.003475 | -0.01386 | -0.0034745
12 | 14 | 10.7823 | 4.147 | 1.0881e-08 | 0 | 0 | 0 | 0 | 0 | 1 | -90 | 90 | 0.0044792 | 0.0011218 | -0.0044769 | -0.001122
13 | 16 | 4.9202 | 1.8924 | 4.9654e-09 | 0 | 0 | 0 | 0 | 0 | 1 | -90 | 90 | 0.01386 | 0.0034745 | -0.013849 | -0.003471