## bus_data
BUS_I | BUS_TYPE | Pd | Qd | Gs | Bs | area | Vm | Va | baseKV | zone | Vmax | Vmin
1 | 1 | 0.010128 | 0.0025382 | 0 | 0 | 1 | 0.98047 | -0.13687 | 0.4 | 1 | 1.1 | 0.9
2 | 1 | 0.0060629 | 0.0015195 | 0 | 0 | 1 | 0.98002 | -0.14012 | 0.4 | 1 | 1.1 | 0.9
3 | 1 | 0.017315 | 0.0043396 | 0 | 0 | 1 | 0.98115 | -0.13204 | 0.4 | 1 | 1.1 | 0.9
4 | 1 | 0.011465 | 0.0028733 | 0 | 0 | 1 | 0.98002 | -0.14012 | 0.4 | 1 | 1.1 | 0.9
5 | 1 | 0.015108 | 0.0037864 | 0 | 0 | 1 | 0.98115 | -0.13203 | 0.4 | 1 | 1.1 | 0.9
17 | 1 | 0.0064574 | 0.0016184 | 0 | 0 | 1 | 0.97987 | -0.14117 | 0.4 | 1 | 1.1 | 0.9
6 | 1 | 0.0083354 | 0.002089 | 0 | 0 | 1 | 0.98187 | -0.12691 | 0.4 | 1 | 1.1 | 0.9
15 | 1 | 0.0077526 | 0.001943 | 0 | 0 | 1 | 0.9798 | -0.1417 | 0.4 | 1 | 1.1 | 0.9
7 | 1 | 0.01556 | 0.0038997 | 0 | 0 | 1 | 0.98294 | -0.11933 | 0.4 | 1 | 1.1 | 0.9
12 | 1 | 0 | 0 | 0 | 0 | 1 | 0.98839 | -0.080767 | 0.4 | 1 | 1.1 | 0.9
13 | 1 | 0 | 0 | 0 | 0 | 1 | 0.99191 | -0.056091 | 0.4 | 1 | 1.1 | 0.9
8 | 3 | 0.019971 | 0.0050051 | 0 | 0 | 1 | 1 | 0 | 0.4 | 1 | 1.1 | 0.9
9 | 1 | 0 | 0 | 0 | 0 | 1 | 0.99854 | -0.010113 | 0.4 | 1 | 1.1 | 0.9
10 | 1 | 0.014038 | 0.0035182 | 0 | 0 | 1 | 0.99664 | -0.023231 | 0.4 | 1 | 1.1 | 0.9
11 | 1 | 0.014072 | 0.0035268 | 0 | 0 | 1 | 0.99823 | -0.012247 | 0.4 | 1 | 1.1 | 0.9
19 | 1 | 0.018486 | 0.0046331 | 0 | 0 | 1 | 0.99815 | -0.012846 | 0.4 | 1 | 1.1 | 0.9
14 | 1 | 0.0038426 | 0.00096304 | 0 | 0 | 1 | 0.97979 | -0.14177 | 0.4 | 1 | 1.1 | 0.9

## generator_data
GEN_BUS | PG | QG | QMAX | QMIN | VG | MBASE | GEN_STATUS | PMAX | PMIN
8 | 0.17061 | 0.043028 | 10 | -10 | 1 | 100 | 1 | 10 | 0

## branch_data
F_BUS | T_BUS | BR_R | BR_X | BR_B | RATE_A | RATE_B | RATE_C | TAP | SHIFT | BR_STATUS | ANGMIN | ANGMAX | P_in | Q_in | P_out | Q_out
1 | 2 | 1.1441 | 0.44003 | 1.1546e-09 | 0 | 0 | 0 | 0 | 0 | 1 | -90 | 90 | 0.035599 | 0.0089245 | -0.035583 | -0.0089185
1 | 3 | 1.3235 | 0.50905 | 1.3357e-09 | 0 | 0 | 0 | 0 | 0 | 1 | -90 | 90 | -0.045727 | -0.011463 | 0.045758 | 0.011474
2 | 4 | 0.00042328 | 0.0001628 | 4.2716e-13 | 0 | 0 | 0 | 0 | 0 | 1 | -90 | 90 | 0.029521 | 0.007399 | -0.029521 | -0.007399
3 | 5 | 0.0021577 | 0.00082988 | 2.1775e-12 | 0 | 0 | 0 | 0 | 0 | 1 | -90 | 90 | -0.063073 | -0.015814 | 0.063073 | 0.015814
4 | 17 | 0.72479 | 0.27876 | 7.3144e-10 | 0 | 0 | 0 | 0 | 0 | 1 | -90 | 90 | 0.018056 | 0.0045256 | -0.018053 | -0.0045247
5 | 6 | 0.82223 | 0.31624 | 8.2978e-10 | 0 | 0 | 0 | 0 | 0 | 1 | -90 | 90 | -0.078181 | -0.019601 | 0.078237 | 0.019622
17 | 15 | 0.5773 | 0.22204 | 5.8259e-10 | 0 | 0 | 0 | 0 | 0 | 1 | -90 | 90 | 0.011596 | 0.0029063 | -0.011595 | -0.002906
6 | 7 | 1.1027 | 0.42411 | 1.1128e-09 | 0 | 0 | 0 | 0 | 0 | 1 | -90 | 90 | -0.086572 | -0.021711 | 0.086663 | 0.021746
15 | 14 | 0.2089 | 0.080347 | 2.1082e-10 | 0 | 0 | 0 | 0 | 0 | 1 | -90 | 90 | 0.0038426 | 0.00096304 | -0.0038426 | -0.00096305
7 | 12 | 4.7824 | 1.8394 | 4.8262e-09 | 0 | 0 | 0 | 0 | 0 | 1 | -90 | 90 | -0.10222 | -0.025645 | 0.10277 | 0.025856
12 | 13 | 3.0884 | 1.1878 | 3.1167e-09 | 0 | 0 | 0 | 0 | 0 | 1 | -90 | 90 | -0.10277 | -0.025856 | 0.10313 | 0.025992
13 | 10 | 4.1468 | 1.5949 | 4.1848e-09 | 0 | 0 | 0 | 0 | 0 | 1 | -90 | 90 | -0.10313 | -0.025992 | 0.1036 | 0.026175
8 | 9 | 0.88495 | 0.34037 | 1.7861e-09 | 0 | 0 | 0 | 0 | 0 | 1 | -90 | 90 | 0.15064 | 0.038023 | -0.15043 | -0.037941
9 | 10 | 1.4649 | 0.56342 | 2.9567e-09 | 0 | 0 | 0 | 0 | 0 | 1 | -90 | 90 | 0.11786 | 0.029777 | -0.11764 | -0.029694
9 | 11 | 0.85092 | 0.32728 | 8.5872e-10 | 0 | 0 | 0 | 0 | 0 | 1 | -90 | 90 | 0.03257 | 0.0081641 | -0.03256 | -0.0081604
11 | 19 | 0.42068 | 0.1618 | 4.2454e-10 | 0 | 0 | 0 | 0 | 0 | 1 | -90 | 90 | 0.018488 | 0.0046337 | -0.018486 | -0.0046331