## bus_data
BUS_I | BUS_TYPE | Pd | Qd | Gs | Bs | area | Vm | Va | baseKV | zone | Vmax | Vmin
1 | 1 | 0.0097389 | 0.0024408 | 0 | 0 | 1 | 0.98536 | -0.10271 | 0.4 | 1 | 1.1 | 0.9
2 | 1 | 0 | 0 | 0 | 0 | 1 | 0.98581 | -0.099486 | 0.4 | 1 | 1.1 | 0.9
4 | 1 | 0.0051757 | 0.0012972 | 0 | 0 | 1 | 0.98763 | -0.086586 | 0.4 | 1 | 1.1 | 0.9
5 | 1 | 0.0028078 | 0.00070371 | 0 | 0 | 1 | 0.98541 | -0.10234 | 0.4 | 1 | 1.1 | 0.9
7 | 1 | 0.023058 | 0.005779 | 0 | 0 | 1 | 0.98886 | -0.077947 | 0.4 | 1 | 1.1 | 0.9
21 | 1 | 0.014722 | 0.0036896 | 0 | 0 | 1 | 0.98528 | -0.10326 | 0.4 | 1 | 1.1 | 0.9
8 | 1 | 0 | 0 | 0 | 0 | 1 | 0.9905 | -0.066319 | 0.4 | 1 | 1.1 | 0.9
22 | 1 | 0.0018852 | 0.00047248 | 0 | 0 | 1 | 0.98502 | -0.10514 | 0.4 | 1 | 1.1 | 0.9
34 | 1 | 0.0025514 | 0.00063945 | 0 | 0 | 1 | 0.98462 | -0.10797 | 0.4 | 1 | 1.1 | 0.9
33 | 1 | 0.0046857 | 0.0011744 | 0 | 0 | 1 | 0.98465 | -0.10775 | 0.4 | 1 | 1.1 | 0.9
9 | 1 | 0 | 0 | 0 | 0 | 1 | 0.99703 | -0.020678 | 0.4 | 1 | 1.1 | 0.9
11 | 1 | 0 | 0 | 0 | 0 | 1 | 0.98807 | -0.083502 | 0.4 | 1 | 1.1 | 0.9
36 | 3 | 0.016497 | 0.0041345 | 0 | 0 | 1 | 1 | 0 | 0.4 | 1 | 1.1 | 0.9
17 | 1 | 0 | 0 | 0 | 0 | 1 | 0.99687 | -0.021782 | 0.4 | 1 | 1.1 | 0.9
10 | 1 | 0 | 0 | 0 | 0 | 1 | 0.98682 | -0.092403 | 0.4 | 1 | 1.1 | 0.9
19 | 1 | 0.008095 | 0.0020288 | 0 | 0 | 1 | 0.98651 | -0.094578 | 0.4 | 1 | 1.1 | 0.9
23 | 1 | 0.0023566 | 0.00059062 | 0 | 0 | 1 | 0.98656 | -0.094197 | 0.4 | 1 | 1.1 | 0.9
27 | 1 | 0.0026189 | 0.00065636 | 0 | 0 | 1 | 0.98752 | -0.087408 | 0.4 | 1 | 1.1 | 0.9
26 | 1 | 0.0033521 | 0.00084012 | 0 | 0 | 1 | 0.98796 | -0.084333 | 0.4 | 1 | 1.1 | 0.9
35 | 1 | 0.028617 | 0.0071721 | 0 | 0 | 1 | 0.99532 | -0.032656 | 0.4 | 1 | 1.1 | 0.9
14 | 1 | 0 | 0 | 0 | 0 | 1 | 0.99666 | -0.023257 | 0.4 | 1 | 1.1 | 0.9
18 | 1 | 0.0042346 | 0.0010613 | 0 | 0 | 1 | 0.98634 | -0.09581 | 0.4 | 1 | 1.1 | 0.9
24 | 1 | 0 | 0 | 0 | 0 | 1 | 0.9864 | -0.09536 | 0.4 | 1 | 1.1 | 0.9
29 | 1 | 0 | 0 | 0 | 0 | 1 | 0.98706 | -0.090703 | 0.4 | 1 | 1.1 | 0.9
12 | 1 | 0.0090996 | 0.0022806 | 0 | 0 | 1 | 0.99604 | -0.027631 | 0.4 | 1 | 1.1 | 0.9
13 | 1 | 0 | 0 | 0 | 0 | 1 | 0.99579 | -0.029378 | 0.4 | 1 | 1.1 | 0.9
16 | 1 | 0 | 0 | 0 | 0 | 1 | 0.99458 | -0.037868 | 0.4 | 1 | 1.1 | 0.9
15 | 1 | 0 | 0 | 0 | 0 | 1 | 0.98489 | -0.10607 | 0.4 | 1 | 1.1 | 0.9
31 | 1 | 0.0023818 | 0.00059694 | 0 | 0 | 1 | 0.98502 | -0.10515 | 0.4 | 1 | 1.1 | 0.9
32 | 1 | 0.007995 | 0.0020037 | 0 | 0 | 1 | 0.99451 | -0.038368 | 0.4 | 1 | 1.1 | 0.9
25 | 1 | 0.0039877 | 0.00099941 | 0 | 0 | 1 | 0.98624 | -0.096534 | 0.4 | 1 | 1.1 | 0.9
30 | 1 | 0.0058439 | 0.0014646 | 0 | 0 | 1 | 0.98688 | -0.091937 | 0.4 | 1 | 1.1 | 0.9
28 | 1 | 0.0045443 | 0.0011389 | 0 | 0 | 1 | 0.98697 | -0.091332 | 0.4 | 1 | 1.1 | 0.9

## generator_data
GEN_BUS | PG | QG | QMAX | QMIN | VG | MBASE | GEN_STATUS | PMAX | PMIN
36 | 0.16579 | 0.041748 | 10 | -10 | 1 | 100 | 1 | 10 | 0

## branch_data
F_BUS | T_BUS | BR_R | BR_X | BR_B | RATE_A | RATE_B | RATE_C | TAP | SHIFT | BR_STATUS | ANGMIN | ANGMAX | P_in | Q_in | P_out | Q_out
1 | 2 | 4.1862 | 1.6101 | 4.2246e-09 | 0 | 0 | 0 | 0 | 0 | 1 | -90 | 90 | -0.0097388 | -0.0024408 | 0.0097432 | 0.0024421
2 | 4 | 4.218 | 1.6223 | 4.2567e-09 | 0 | 0 | 0 | 0 | 0 | 1 | -90 | 90 | -0.038797 | -0.0097256 | 0.038867 | 0.0097518
2 | 5 | 1.2452 | 0.47892 | 1.2566e-09 | 0 | 0 | 0 | 0 | 0 | 1 | -90 | 90 | 0.029054 | 0.0072835 | -0.029043 | -0.0072792
4 | 7 | 2.4998 | 0.96148 | 2.5228e-09 | 0 | 0 | 0 | 0 | 0 | 1 | -90 | 90 | -0.044043 | -0.011049 | 0.044095 | 0.011069
5 | 21 | 0.44019 | 0.16931 | 4.4423e-10 | 0 | 0 | 0 | 0 | 0 | 1 | -90 | 90 | 0.026235 | 0.0065755 | -0.026232 | -0.0065743
7 | 8 | 2.2136 | 0.85137 | 2.2339e-09 | 0 | 0 | 0 | 0 | 0 | 1 | -90 | 90 | -0.067154 | -0.016848 | 0.067262 | 0.01689
21 | 22 | 2.0705 | 0.79635 | 2.0895e-09 | 0 | 0 | 0 | 0 | 0 | 1 | -90 | 90 | 0.01151 | 0.0028847 | -0.011507 | -0.0028837
8 | 9 | 5.7508 | 2.2119 | 5.8036e-09 | 0 | 0 | 0 | 0 | 0 | 1 | -90 | 90 | -0.10242 | -0.025714 | 0.10308 | 0.025965
8 | 11 | 6.2474 | 2.4028 | 6.3047e-09 | 0 | 0 | 0 | 0 | 0 | 1 | -90 | 90 | 0.035161 | 0.0088248 | -0.035077 | -0.0087932
22 | 31 | 0.015619 | 0.0060074 | 1.5763e-11 | 0 | 0 | 0 | 0 | 0 | 1 | -90 | 90 | 0.0096217 | 0.0024112 | -0.0096216 | -0.0024112
34 | 33 | 1.1169 | 0.42959 | 1.1272e-09 | 0 | 0 | 0 | 0 | 0 | 1 | -90 | 90 | -0.0025514 | -0.00063945 | 0.0025515 | 0.00063937
33 | 15 | 2.9273 | 1.1259 | 2.9542e-09 | 0 | 0 | 0 | 0 | 0 | 1 | -90 | 90 | -0.0072372 | -0.0018137 | 0.0072389 | 0.0018141
9 | 36 | 1.8166 | 0.6987 | 3.6666e-09 | 0 | 0 | 0 | 0 | 0 | 1 | -90 | 90 | -0.14886 | -0.037448 | 0.14929 | 0.037613
9 | 17 | 0.31265 | 0.12025 | 3.1552e-10 | 0 | 0 | 0 | 0 | 0 | 1 | -90 | 90 | 0.045787 | 0.011483 | -0.04578 | -0.01148
11 | 27 | 3.8144 | 1.4671 | 3.8494e-09 | 0 | 0 | 0 | 0 | 0 | 1 | -90 | 90 | 0.01302 | 0.0032637 | -0.013013 | -0.0032614
11 | 26 | 3.1496 | 1.2114 | 3.1785e-09 | 0 | 0 | 0 | 0 | 0 | 1 | -90 | 90 | 0.0033525 | 0.00083996 | -0.0033521 | -0.00084012
11 | 10 | 6.0486 | 2.3264 | 6.1041e-09 | 0 | 0 | 0 | 0 | 0 | 1 | -90 | 90 | 0.018704 | 0.0046895 | -0.018681 | -0.0046813
17 | 35 | 4.9105 | 1.8886 | 4.9555e-09 | 0 | 0 | 0 | 0 | 0 | 1 | -90 | 90 | 0.02866 | 0.0071882 | -0.028617 | -0.0071721
17 | 14 | 1.1154 | 0.429 | 1.1256e-09 | 0 | 0 | 0 | 0 | 0 | 1 | -90 | 90 | 0.01712 | 0.004292 | -0.017117 | -0.0042908
10 | 19 | 2.2367 | 0.86027 | 2.2572e-09 | 0 | 0 | 0 | 0 | 0 | 1 | -90 | 90 | 0.012334 | 0.0030912 | -0.01233 | -0.00309
10 | 23 | 3.5825 | 1.3779 | 3.6153e-09 | 0 | 0 | 0 | 0 | 0 | 1 | -90 | 90 | 0.0063472 | 0.0015901 | -0.0063456 | -0.0015898
19 | 18 | 3.6858 | 1.4176 | 3.7196e-09 | 0 | 0 | 0 | 0 | 0 | 1 | -90 | 90 | 0.0042353 | 0.0010612 | -0.0042346 | -0.0010613
23 | 24 | 3.6949 | 1.4211 | 3.7289e-09 | 0 | 0 | 0 | 0 | 0 | 1 | -90 | 90 | 0.003989 | 0.00099918 | -0.0039883 | -0.0009993
27 | 29 | 4.0247 | 1.5479 | 4.0616e-09 | 0 | 0 | 0 | 0 | 0 | 1 | -90 | 90 | 0.010394 | 0.0026051 | -0.01039 | -0.0026036
14 | 12 | 3.306 | 1.2716 | 3.3364e-09 | 0 | 0 | 0 | 0 | 0 | 1 | -90 | 90 | 0.017117 | 0.0042908 | -0.017106 | -0.0042871
24 | 25 | 3.7276 | 1.4337 | 3.7618e-09 | 0 | 0 | 0 | 0 | 0 | 1 | -90 | 90 | 0.0039883 | 0.0009993 | -0.0039877 | -0.00099941
29 | 30 | 2.6785 | 1.0302 | 2.7031e-09 | 0 | 0 | 0 | 0 | 0 | 1 | -90 | 90 | 0.0058449 | 0.0014647 | -0.0058439 | -0.0014646
29 | 28 | 1.7583 | 0.67629 | 1.7745e-09 | 0 | 0 | 0 | 0 | 0 | 1 | -90 | 90 | 0.0045446 | 0.0011389 | -0.0045442 | -0.0011389
12 | 13 | 2.8174 | 1.0836 | 2.8432e-09 | 0 | 0 | 0 | 0 | 0 | 1 | -90 | 90 | 0.0080068 | 0.0020066 | -0.0080049 | -0.0020061
13 | 16 | 13.6894 | 5.2652 | 1.3815e-08 | 0 | 0 | 0 | 0 | 0 | 1 | -90 | 90 | 0.0080049 | 0.0020061 | -0.0079955 | -0.0020039
16 | 32 | 0.80617 | 0.31007 | 8.1357e-10 | 0 | 0 | 0 | 0 | 0 | 1 | -90 | 90 | 0.0079955 | 0.0020039 | -0.007995 | -0.0020037
15 | 31 | 1.5984 | 0.61477 | 1.6131e-09 | 0 | 0 | 0 | 0 | 0 | 1 | -90 | 90 | -0.0072389 | -0.0018141 | 0.0072398 | 0.0018143