## bus_data
BUS_I | BUS_TYPE | Pd | Qd | Gs | Bs | area | Vm | Va | baseKV | zone | Vmax | Vmin
1 | 1 | 0.03249 | 0.0081427 | 0 | 0 | 1 | 0.99843 | -0.010958 | 0.4 | 1 | 1.1 | 0.9
2 | 1 | 0.018374 | 0.0046049 | 0 | 0 | 1 | 0.99707 | -0.020488 | 0.4 | 1 | 1.1 | 0.9
3 | 3 | 0.015849 | 0.0039723 | 0 | 0 | 1 | 1 | 0 | 0.4 | 1 | 1.1 | 0.9
4 | 1 | 0 | 0 | 0 | 0 | 1 | 0.99623 | -0.026328 | 0.4 | 1 | 1.1 | 0.9
5 | 1 | 0.012359 | 0.0030975 | 0 | 0 | 1 | 0.99927 | -0.0051068 | 0.4 | 1 | 1.1 | 0.9
20 | 1 | 0 | 0 | 0 | 0 | 1 | 0.99213 | -0.055133 | 0.4 | 1 | 1.1 | 0.9
21 | 1 | 0.0093696 | 0.0023482 | 0 | 0 | 1 | 0.99553 | -0.031258 | 0.4 | 1 | 1.1 | 0.9
17 | 1 | 0.012402 | 0.0031083 | 0 | 0 | 1 | 0.99858 | -0.0099275 | 0.4 | 1 | 1.1 | 0.9
19 | 1 | 0.02826 | 0.0070826 | 0 | 0 | 1 | 0.99158 | -0.05906 | 0.4 | 1 | 1.1 | 0.9
16 | 1 | 0.0074656 | 0.0018711 | 0 | 0 | 1 | 0.99545 | -0.03186 | 0.4 | 1 | 1.1 | 0.9
9 | 1 | 0.0094503 | 0.0023685 | 0 | 0 | 1 | 0.99803 | -0.013729 | 0.4 | 1 | 1.1 | 0.9
6 | 1 | 0.016443 | 0.0041211 | 0 | 0 | 1 | 0.99617 | -0.026762 | 0.4 | 1 | 1.1 | 0.9
7 | 1 | 0.0097673 | 0.0024479 | 0 | 0 | 1 | 0.99762 | -0.016635 | 0.4 | 1 | 1.1 | 0.9
8 | 1 | 0 | 0 | 0 | 0 | 1 | 0.99465 | -0.037438 | 0.4 | 1 | 1.1 | 0.9
10 | 1 | 0.0070566 | 0.0017686 | 0 | 0 | 1 | 0.99297 | -0.049286 | 0.4 | 1 | 1.1 | 0.9
15 | 1 | 0.004513 | 0.0011311 | 0 | 0 | 1 | 0.99261 | -0.051798 | 0.4 | 1 | 1.1 | 0.9
13 | 1 | 0.0033093 | 0.00082939 | 0 | 0 | 1 | 0.99239 | -0.053366 | 0.4 | 1 | 1.1 | 0.9
18 | 1 | 0.014117 | 0.003538 | 0 | 0 | 1 | 0.99132 | -0.06088 | 0.4 | 1 | 1.1 | 0.9
12 | 1 | 0.020418 | 0.0051173 | 0 | 0 | 1 | 0.99217 | -0.054878 | 0.4 | 1 | 1.1 | 0.9
14 | 1 | 0.0048846 | 0.0012242 | 0 | 0 | 1 | 0.99216 | -0.054949 | 0.4 | 1 | 1.1 | 0.9

## generator_data
GEN_BUS | PG | QG | QMAX | QMIN | VG | MBASE | GEN_STATUS | PMAX | PMIN
3 | 0.22748 | 0.057137 | 10 | -10 | 1 | 100 | 1 | 10 | 0

## branch_data
F_BUS | T_BUS | BR_R | BR_X | BR_B | RATE_A | RATE_B | RATE_C | TAP | SHIFT | BR_STATUS | ANGMIN | ANGMAX | P_in | Q_in | P_out | Q_out
1 | 2 | 1.5925 | 0.61251 | 1.6071e-09 | 0 | 0 | 0 | 0 | 0 | 1 | -90 | 90 | 0.077946 | 0.019581 | -0.077843 | -0.019542
1 | 3 | 1.2945 | 0.49787 | 2.6127e-09 | 0 | 0 | 0 | 0 | 0 | 1 | -90 | 90 | -0.11044 | -0.027724 | 0.1106 | 0.027789
2 | 4 | 1.2758 | 0.49069 | 1.2875e-09 | 0 | 0 | 0 | 0 | 0 | 1 | -90 | 90 | 0.059469 | 0.014937 | -0.05942 | -0.014918
3 | 5 | 0.66064 | 0.25409 | 6.6671e-10 | 0 | 0 | 0 | 0 | 0 | 1 | -90 | 90 | 0.10103 | 0.025377 | -0.10096 | -0.025349
4 | 20 | 8.7503 | 3.3655 | 8.8306e-09 | 0 | 0 | 0 | 0 | 0 | 1 | -90 | 90 | 0.042573 | 0.010695 | -0.042403 | -0.010631
4 | 21 | 3.7823 | 1.4547 | 3.817e-09 | 0 | 0 | 0 | 0 | 0 | 1 | -90 | 90 | 0.016847 | 0.0042235 | -0.016836 | -0.0042194
5 | 17 | 0.70996 | 0.27306 | 7.1647e-10 | 0 | 0 | 0 | 0 | 0 | 1 | -90 | 90 | 0.0886 | 0.022252 | -0.088541 | -0.022229
20 | 19 | 1.1874 | 0.4567 | 1.1983e-09 | 0 | 0 | 0 | 0 | 0 | 1 | -90 | 90 | 0.042403 | 0.010631 | -0.04238 | -0.010622
21 | 16 | 1.0415 | 0.40058 | 1.0511e-09 | 0 | 0 | 0 | 0 | 0 | 1 | -90 | 90 | 0.0074662 | 0.0018712 | -0.0074656 | -0.0018711
17 | 9 | 0.65059 | 0.25023 | 6.5656e-10 | 0 | 0 | 0 | 0 | 0 | 1 | -90 | 90 | 0.076139 | 0.019121 | -0.076099 | -0.019105
19 | 18 | 1.65 | 0.63463 | 1.6652e-09 | 0 | 0 | 0 | 0 | 0 | 1 | -90 | 90 | 0.01412 | 0.0035392 | -0.014117 | -0.003538
9 | 7 | 0.56764 | 0.21832 | 5.7285e-10 | 0 | 0 | 0 | 0 | 0 | 1 | -90 | 90 | 0.066648 | 0.016737 | -0.066621 | -0.016726
6 | 7 | 2.3147 | 0.89027 | 2.336e-09 | 0 | 0 | 0 | 0 | 0 | 1 | -90 | 90 | -0.056774 | -0.014248 | 0.056854 | 0.014278
6 | 8 | 3.4286 | 1.3187 | 3.4601e-09 | 0 | 0 | 0 | 0 | 0 | 1 | -90 | 90 | 0.040331 | 0.010127 | -0.040271 | -0.010104
8 | 10 | 3.7929 | 1.4588 | 3.8277e-09 | 0 | 0 | 0 | 0 | 0 | 1 | -90 | 90 | 0.040271 | 0.010104 | -0.040205 | -0.010079
10 | 15 | 0.97361 | 0.37447 | 9.8255e-10 | 0 | 0 | 0 | 0 | 0 | 1 | -90 | 90 | 0.033148 | 0.0083106 | -0.033137 | -0.0083063
15 | 13 | 0.70327 | 0.27049 | 7.0972e-10 | 0 | 0 | 0 | 0 | 0 | 1 | -90 | 90 | 0.028624 | 0.0071752 | -0.028618 | -0.0071729
13 | 12 | 0.76611 | 0.29466 | 7.7314e-10 | 0 | 0 | 0 | 0 | 0 | 1 | -90 | 90 | 0.025308 | 0.0063435 | -0.025303 | -0.0063416
12 | 14 | 0.1869 | 0.071886 | 1.8862e-10 | 0 | 0 | 0 | 0 | 0 | 1 | -90 | 90 | 0.0048847 | 0.0012242 | -0.0048846 | -0.0012242