## bus_data
BUS_I | BUS_TYPE | Pd | Qd | Gs | Bs | area | Vm | Va | baseKV | zone | Vmax | Vmin
1 | 1 | 0.039117 | 0.0098036 | 0 | 0 | 1 | 0.99409 | -0.041417 | 0.4 | 1 | 1.1 | 0.9
2 | 1 | 0 | 0 | 0 | 0 | 1 | 0.99555 | -0.031122 | 0.4 | 1 | 1.1 | 0.9
3 | 1 | 0.010579 | 0.0026513 | 0 | 0 | 1 | 0.99619 | -0.026651 | 0.4 | 1 | 1.1 | 0.9
9 | 1 | 0.0063444 | 0.0015901 | 0 | 0 | 1 | 0.99693 | -0.021469 | 0.4 | 1 | 1.1 | 0.9
5 | 1 | 0 | 0 | 0 | 0 | 1 | 0.99594 | -0.028356 | 0.4 | 1 | 1.1 | 0.9
7 | 1 | 0 | 0 | 0 | 0 | 1 | 0.99782 | -0.015231 | 0.4 | 1 | 1.1 | 0.9
6 | 1 | 0.092722 | 0.023238 | 0 | 0 | 1 | 0.99296 | -0.049334 | 0.4 | 1 | 1.1 | 0.9
11 | 1 | 0.009329 | 0.0023381 | 0 | 0 | 1 | 0.99755 | -0.017083 | 0.4 | 1 | 1.1 | 0.9
10 | 1 | 0.0068263 | 0.0017108 | 0 | 0 | 1 | 0.99755 | -0.017074 | 0.4 | 1 | 1.1 | 0.9
8 | 3 | 0.037717 | 0.0094528 | 0 | 0 | 1 | 1 | 0 | 0.4 | 1 | 1.1 | 0.9

## generator_data
GEN_BUS | PG | QG | QMAX | QMIN | VG | MBASE | GEN_STATUS | PMAX | PMIN
8 | 0.20359 | 0.051153 | 10 | -10 | 1 | 100 | 1 | 10 | 0

## branch_data
F_BUS | T_BUS | BR_R | BR_X | BR_B | RATE_A | RATE_B | RATE_C | TAP | SHIFT | BR_STATUS | ANGMIN | ANGMAX | P_in | Q_in | P_out | Q_out
1 | 2 | 3.3926 | 1.3048 | 3.4237e-09 | 0 | 0 | 0 | 0 | 0 | 1 | -90 | 90 | -0.039117 | -0.0098036 | 0.039173 | 0.0098247
2 | 3 | 1.4766 | 0.56793 | 1.4902e-09 | 0 | 0 | 0 | 0 | 0 | 1 | -90 | 90 | -0.039173 | -0.0098247 | 0.039197 | 0.0098339
3 | 9 | 1.3489 | 0.5188 | 1.3612e-09 | 0 | 0 | 0 | 0 | 0 | 1 | -90 | 90 | -0.049776 | -0.012485 | 0.049812 | 0.012499
9 | 7 | 1.4421 | 0.55464 | 1.4553e-09 | 0 | 0 | 0 | 0 | 0 | 1 | -90 | 90 | -0.056156 | -0.014089 | 0.056205 | 0.014108
5 | 7 | 1.8322 | 0.7047 | 1.849e-09 | 0 | 0 | 0 | 0 | 0 | 1 | -90 | 90 | -0.092992 | -0.023342 | 0.093162 | 0.023407
5 | 6 | 2.9143 | 1.1209 | 2.9411e-09 | 0 | 0 | 0 | 0 | 0 | 1 | -90 | 90 | 0.092992 | 0.023342 | -0.092722 | -0.023238
7 | 10 | 1.4791 | 0.56888 | 1.4927e-09 | 0 | 0 | 0 | 0 | 0 | 1 | -90 | 90 | 0.016159 | 0.0040503 | -0.016155 | -0.0040489
7 | 8 | 1.2003 | 0.46165 | 2.4226e-09 | 0 | 0 | 0 | 0 | 0 | 1 | -90 | 90 | -0.16553 | -0.041565 | 0.16588 | 0.0417
11 | 10 | 0.012291 | 0.0047272 | 1.2403e-11 | 0 | 0 | 0 | 0 | 0 | 1 | -90 | 90 | -0.009329 | -0.0023381 | 0.009329 | 0.0023381