## bus_data
BUS_I | BUS_TYPE | Pd | Qd | Gs | Bs | area | Vm | Va | baseKV | zone | Vmax | Vmin
5 | 1 | 0.0019457 | 0.00048764 | 0 | 0 | 1 | 0.99512 | -0.034069 | 0.4 | 1 | 1.1 | 0.9
20 | 1 | 0 | 0 | 0 | 0 | 1 | 0.9952 | -0.033546 | 0.4 | 1 | 1.1 | 0.9
73 | 1 | 0.0033939 | 0.00085059 | 0 | 0 | 1 | 0.99674 | -0.022763 | 0.4 | 1 | 1.1 | 0.9
72 | 1 | 0.004314 | 0.0010812 | 0 | 0 | 1 | 0.9939 | -0.042618 | 0.4 | 1 | 1.1 | 0.9
6 | 1 | 0.0031033 | 0.00077776 | 0 | 0 | 1 | 0.99192 | -0.056556 | 0.4 | 1 | 1.1 | 0.9
8 | 1 | 0 | 0 | 0 | 0 | 1 | 0.99205 | -0.055643 | 0.4 | 1 | 1.1 | 0.9
10 | 1 | 0.0023054 | 0.00057779 | 0 | 0 | 1 | 0.99192 | -0.0566 | 0.4 | 1 | 1.1 | 0.9
11 | 1 | 0.0022843 | 0.00057251 | 0 | 0 | 1 | 0.99211 | -0.055241 | 0.4 | 1 | 1.1 | 0.9
66 | 1 | 0.0042592 | 0.0010675 | 0 | 0 | 1 | 0.99178 | -0.057559 | 0.4 | 1 | 1.1 | 0.9
68 | 1 | 0.0021964 | 0.00055046 | 0 | 0 | 1 | 0.99225 | -0.054229 | 0.4 | 1 | 1.1 | 0.9
69 | 1 | 0 | 0 | 0 | 0 | 1 | 0.99257 | -0.052013 | 0.4 | 1 | 1.1 | 0.9
14 | 1 | 0.0082987 | 0.0020798 | 0 | 0 | 1 | 0.99561 | -0.030723 | 0.4 | 1 | 1.1 | 0.9
16 | 1 | 0.0080008 | 0.0020052 | 0 | 0 | 1 | 0.99695 | -0.021295 | 0.4 | 1 | 1.1 | 0.9
39 | 1 | 0.0078318 | 0.0019628 | 0 | 0 | 1 | 0.99362 | -0.044699 | 0.4 | 1 | 1.1 | 0.9
32 | 1 | 0.0035305 | 0.00088481 | 0 | 0 | 1 | 0.99702 | -0.020789 | 0.4 | 1 | 1.1 | 0.9
82 | 1 | 0.0024372 | 0.00061082 | 0 | 0 | 1 | 0.99931 | -0.0048315 | 0.4 | 1 | 1.1 | 0.9
76 | 1 | 0.0019084 | 0.00047829 | 0 | 0 | 1 | 0.9968 | -0.022292 | 0.4 | 1 | 1.1 | 0.9
70 | 1 | 0.0019377 | 0.00048563 | 0 | 0 | 1 | 0.99352 | -0.045285 | 0.4 | 1 | 1.1 | 0.9
28 | 1 | 0.0049792 | 0.0012479 | 0 | 0 | 1 | 0.9978 | -0.015407 | 0.4 | 1 | 1.1 | 0.9
92 | 1 | 0.0028754 | 0.00072065 | 0 | 0 | 1 | 0.99816 | -0.012882 | 0.4 | 1 | 1.1 | 0.9
91 | 1 | 0.0042336 | 0.001061 | 0 | 0 | 1 | 0.99819 | -0.012691 | 0.4 | 1 | 1.1 | 0.9
34 | 1 | 0.007757 | 0.0019441 | 0 | 0 | 1 | 0.99269 | -0.051275 | 0.4 | 1 | 1.1 | 0.9
35 | 1 | 0 | 0 | 0 | 0 | 1 | 0.99274 | -0.050863 | 0.4 | 1 | 1.1 | 0.9
36 | 1 | 0.0062964 | 0.001578 | 0 | 0 | 1 | 0.9926 | -0.051875 | 0.4 | 1 | 1.1 | 0.9
37 | 1 | 0.0053404 | 0.0013384 | 0 | 0 | 1 | 0.99323 | -0.04743 | 0.4 | 1 | 1.1 | 0.9
40 | 1 | 0 | 0 | 0 | 0 | 1 | 0.99328 | -0.047058 | 0.4 | 1 | 1.1 | 0.9
41 | 1 | 0.0067046 | 0.0016803 | 0 | 0 | 1 | 0.99311 | -0.048254 | 0.4 | 1 | 1.1 | 0.9
54 | 1 | 0 | 0 | 0 | 0 | 1 | 0.99869 | -0.0091554 | 0.4 | 1 | 1.1 | 0.9
55 | 1 | 0.0018885 | 0.00047331 | 0 | 0 | 1 | 0.99873 | -0.0089211 | 0.4 | 1 | 1.1 | 0.9
56 | 1 | 0 | 0 | 0 | 0 | 1 | 0.99861 | -0.0097687 | 0.4 | 1 | 1.1 | 0.9
85 | 1 | 0 | 0 | 0 | 0 | 1 | 0.99892 | -0.0075415 | 0.4 | 1 | 1.1 | 0.9
90 | 1 | 0.0014915 | 0.00037381 | 0 | 0 | 1 | 0.99829 | -0.011996 | 0.4 | 1 | 1.1 | 0.9
84 | 1 | 0.0014922 | 0.00037399 | 0 | 0 | 1 | 0.99897 | -0.0071962 | 0.4 | 1 | 1.1 | 0.9
57 | 1 | 0.005153 | 0.0012915 | 0 | 0 | 1 | 0.98893 | -0.0777 | 0.4 | 1 | 1.1 | 0.9
58 | 1 | 0 | 0 | 0 | 0 | 1 | 0.98955 | -0.073335 | 0.4 | 1 | 1.1 | 0.9
59 | 1 | 0.0098307 | 0.0024638 | 0 | 0 | 1 | 0.98879 | -0.078659 | 0.4 | 1 | 1.1 | 0.9
60 | 1 | 0 | 0 | 0 | 0 | 1 | 0.98978 | -0.071671 | 0.4 | 1 | 1.1 | 0.9
93 | 1 | 0.0035515 | 0.00089008 | 0 | 0 | 1 | 0.99 | -0.070142 | 0.4 | 1 | 1.1 | 0.9
64 | 1 | 0.0013749 | 0.00034457 | 0 | 0 | 1 | 0.99034 | -0.067732 | 0.4 | 1 | 1.1 | 0.9
61 | 1 | 0.001367 | 0.00034261 | 0 | 0 | 1 | 0.9907 | -0.065157 | 0.4 | 1 | 1.1 | 0.9
62 | 1 | 0.0022451 | 0.00056267 | 0 | 0 | 1 | 0.99048 | -0.066736 | 0.4 | 1 | 1.1 | 0.9
63 | 1 | 0.0013658 | 0.0003423 | 0 | 0 | 1 | 0.99095 | -0.063389 | 0.4 | 1 | 1.1 | 0.9
65 | 1 | 0.0020987 | 0.00052599 | 0 | 0 | 1 | 0.99185 | -0.057088 | 0.4 | 1 | 1.1 | 0.9
94 | 1 | 0.0022793 | 0.00057125 | 0 | 0 | 1 | 0.99192 | -0.056587 | 0.4 | 1 | 1.1 | 0.9
95 | 1 | 0.0022141 | 0.00055489 | 0 | 0 | 1 | 0.99201 | -0.055963 | 0.4 | 1 | 1.1 | 0.9
71 | 1 | 0.0018882 | 0.00047324 | 0 | 0 | 1 | 0.99248 | -0.052666 | 0.4 | 1 | 1.1 | 0.9
97 | 1 | 0.0013134 | 0.00032918 | 0 | 0 | 1 | 0.99237 | -0.0534 | 0.4 | 1 | 1.1 | 0.9
96 | 1 | 0.0013309 | 0.00033356 | 0 | 0 | 1 | 0.99234 | -0.0536 | 0.4 | 1 | 1.1 | 0.9
74 | 1 | 0.0017161 | 0.00043008 | 0 | 0 | 1 | 0.99688 | -0.021779 | 0.4 | 1 | 1.1 | 0.9
75 | 1 | 0.0028425 | 0.00071239 | 0 | 0 | 1 | 0.99717 | -0.019747 | 0.4 | 1 | 1.1 | 0.9
77 | 1 | 0.0017432 | 0.00043689 | 0 | 0 | 1 | 0.99825 | -0.012225 | 0.4 | 1 | 1.1 | 0.9
89 | 1 | 0.0032634 | 0.00081788 | 0 | 0 | 1 | 0.99835 | -0.011508 | 0.4 | 1 | 1.1 | 0.9
78 | 3 | 0.0016765 | 0.00042016 | 0 | 0 | 1 | 1 | 0 | 0.4 | 1 | 1.1 | 0.9
79 | 1 | 0.0021681 | 0.00054337 | 0 | 0 | 1 | 0.99974 | -0.0017971 | 0.4 | 1 | 1.1 | 0.9
80 | 1 | 0.0015234 | 0.0003818 | 0 | 0 | 1 | 0.99941 | -0.0041049 | 0.4 | 1 | 1.1 | 0.9
81 | 1 | 0.0023863 | 0.00059806 | 0 | 0 | 1 | 0.99951 | -0.0034534 | 0.4 | 1 | 1.1 | 0.9
83 | 1 | 0.0015302 | 0.00038351 | 0 | 0 | 1 | 0.99919 | -0.0056597 | 0.4 | 1 | 1.1 | 0.9

## generator_data
GEN_BUS | PG | QG | QMAX | QMIN | VG | MBASE | GEN_STATUS | PMAX | PMIN
78 | 0.15654 | 0.039342 | 10 | -10 | 1 | 100 | 1 | 10 | 0

## branch_data
F_BUS | T_BUS | BR_R | BR_X | BR_B | RATE_A | RATE_B | RATE_C | TAP | SHIFT | BR_STATUS | ANGMIN | ANGMAX | P_in | Q_in | P_out | Q_out
5 | 20 | 3.47 | 1.3346 | 3.5018e-09 | 0 | 0 | 0 | 0 | 0 | 1 | -90 | 90 | -0.0019457 | -0.00048764 | 0.0019459 | 0.00048735
20 | 73 | 2.3862 | 0.91777 | 2.4081e-09 | 0 | 0 | 0 | 0 | 0 | 1 | -90 | 90 | -0.058585 | -0.01471 | 0.058673 | 0.014743
20 | 72 | 2.0712 | 0.79661 | 2.0902e-09 | 0 | 0 | 0 | 0 | 0 | 1 | -90 | 90 | 0.05664 | 0.014222 | -0.056568 | -0.014195
73 | 76 | 0.098719 | 0.037969 | 9.9625e-11 | 0 | 0 | 0 | 0 | 0 | 1 | -90 | 90 | -0.062067 | -0.015594 | 0.062071 | 0.015595
72 | 70 | 0.65812 | 0.25312 | 6.6416e-10 | 0 | 0 | 0 | 0 | 0 | 1 | -90 | 90 | 0.052254 | 0.013114 | -0.052235 | -0.013106
6 | 8 | 3.7667 | 1.4487 | 3.8013e-09 | 0 | 0 | 0 | 0 | 0 | 1 | -90 | 90 | -0.0031033 | -0.00077776 | 0.0031037 | 0.00077754
8 | 10 | 1.8669 | 0.71803 | 1.884e-09 | 0 | 0 | 0 | 0 | 0 | 1 | -90 | 90 | 0.0065661 | 0.0016453 | -0.0065652 | -0.0016452
8 | 11 | 0.53365 | 0.20525 | 5.3855e-10 | 0 | 0 | 0 | 0 | 0 | 1 | -90 | 90 | -0.0096698 | -0.0024229 | 0.0096703 | 0.002423
10 | 66 | 2.8837 | 1.1091 | 2.9101e-09 | 0 | 0 | 0 | 0 | 0 | 1 | -90 | 90 | 0.0042598 | 0.0010674 | -0.0042592 | -0.0010675
11 | 68 | 1.0848 | 0.41723 | 1.0948e-09 | 0 | 0 | 0 | 0 | 0 | 1 | -90 | 90 | -0.011955 | -0.0029955 | 0.011956 | 0.0029961
68 | 69 | 2.0078 | 0.77223 | 2.0262e-09 | 0 | 0 | 0 | 0 | 0 | 1 | -90 | 90 | -0.014153 | -0.0035465 | 0.014157 | 0.003548
69 | 70 | 1.7221 | 0.66235 | 1.7379e-09 | 0 | 0 | 0 | 0 | 0 | 1 | -90 | 90 | -0.05025 | -0.012603 | 0.050297 | 0.012621
69 | 71 | 0.23253 | 0.089434 | 2.3466e-10 | 0 | 0 | 0 | 0 | 0 | 1 | -90 | 90 | 0.036093 | 0.009055 | -0.03609 | -0.0090537
14 | 16 | 2.8858 | 1.1099 | 2.9122e-09 | 0 | 0 | 0 | 0 | 0 | 1 | -90 | 90 | -0.042313 | -0.010615 | 0.042369 | 0.010636
14 | 39 | 5.3062 | 2.0408 | 5.3549e-09 | 0 | 0 | 0 | 0 | 0 | 1 | -90 | 90 | 0.034015 | 0.0085347 | -0.033949 | -0.0085099
16 | 32 | 0.13043 | 0.050166 | 1.3163e-10 | 0 | 0 | 0 | 0 | 0 | 1 | -90 | 90 | -0.050369 | -0.012641 | 0.050373 | 0.012642
39 | 40 | 1.1619 | 0.44688 | 1.1726e-09 | 0 | 0 | 0 | 0 | 0 | 1 | -90 | 90 | 0.026117 | 0.0065471 | -0.026108 | -0.0065439
32 | 82 | 3.851 | 1.4812 | 3.8864e-09 | 0 | 0 | 0 | 0 | 0 | 1 | -90 | 90 | -0.053903 | -0.013527 | 0.054023 | 0.013573
82 | 89 | 1.1844 | 0.45553 | 1.1952e-09 | 0 | 0 | 0 | 0 | 0 | 1 | -90 | 90 | 0.073715 | 0.018536 | -0.073647 | -0.01851
82 | 80 | 0.073011 | 0.028081 | 1.4736e-10 | 0 | 0 | 0 | 0 | 0 | 1 | -90 | 90 | -0.13018 | -0.032719 | 0.13019 | 0.032725
76 | 74 | 0.10417 | 0.040067 | 1.0513e-10 | 0 | 0 | 0 | 0 | 0 | 1 | -90 | 90 | -0.06398 | -0.016074 | 0.063984 | 0.016075
28 | 92 | 6.5743 | 2.5286 | 6.6346e-09 | 0 | 0 | 0 | 0 | 0 | 1 | -90 | 90 | -0.0049792 | -0.0012479 | 0.004981 | 0.0012479
92 | 91 | 0.31646 | 0.12172 | 3.1936e-10 | 0 | 0 | 0 | 0 | 0 | 1 | -90 | 90 | -0.0078564 | -0.0019686 | 0.0078566 | 0.0019686
91 | 90 | 0.74492 | 0.28651 | 7.5176e-10 | 0 | 0 | 0 | 0 | 0 | 1 | -90 | 90 | -0.01209 | -0.0030297 | 0.012091 | 0.00303
34 | 35 | 0.68189 | 0.26227 | 6.8815e-10 | 0 | 0 | 0 | 0 | 0 | 1 | -90 | 90 | -0.007757 | -0.0019441 | 0.0077575 | 0.0019442
35 | 36 | 2.0645 | 0.79405 | 2.0835e-09 | 0 | 0 | 0 | 0 | 0 | 1 | -90 | 90 | 0.0062973 | 0.0015782 | -0.0062964 | -0.001578
35 | 37 | 3.1361 | 1.2062 | 3.1649e-09 | 0 | 0 | 0 | 0 | 0 | 1 | -90 | 90 | -0.014055 | -0.0035223 | 0.014061 | 0.0035246
37 | 40 | 0.24635 | 0.094749 | 2.4861e-10 | 0 | 0 | 0 | 0 | 0 | 1 | -90 | 90 | -0.019402 | -0.004863 | 0.019403 | 0.0048634
40 | 41 | 2.292 | 0.88152 | 2.313e-09 | 0 | 0 | 0 | 0 | 0 | 1 | -90 | 90 | 0.0067057 | 0.0016805 | -0.0067046 | -0.0016803
54 | 55 | 0.22405 | 0.086171 | 2.261e-10 | 0 | 0 | 0 | 0 | 0 | 1 | -90 | 90 | -0.013588 | -0.0034056 | 0.013589 | 0.0034058
54 | 56 | 0.5863 | 0.2255 | 5.9168e-10 | 0 | 0 | 0 | 0 | 0 | 1 | -90 | 90 | 0.013588 | 0.0034056 | -0.013587 | -0.0034052
55 | 85 | 1.1584 | 0.44556 | 1.1691e-09 | 0 | 0 | 0 | 0 | 0 | 1 | -90 | 90 | -0.015477 | -0.0038791 | 0.01548 | 0.0038801
56 | 90 | 2.1292 | 0.81894 | 2.1488e-09 | 0 | 0 | 0 | 0 | 0 | 1 | -90 | 90 | 0.013587 | 0.0034052 | -0.013583 | -0.0034038
85 | 84 | 0.28997 | 0.11153 | 2.9263e-10 | 0 | 0 | 0 | 0 | 0 | 1 | -90 | 90 | -0.01548 | -0.0038801 | 0.015481 | 0.0038804
84 | 83 | 1.1772 | 0.45275 | 1.188e-09 | 0 | 0 | 0 | 0 | 0 | 1 | -90 | 90 | -0.016973 | -0.0042543 | 0.016977 | 0.0042556
57 | 58 | 3.7127 | 1.428 | 3.7468e-09 | 0 | 0 | 0 | 0 | 0 | 1 | -90 | 90 | -0.014985 | -0.0037557 | 0.014994 | 0.0037588
57 | 59 | 1.243 | 0.47808 | 1.2544e-09 | 0 | 0 | 0 | 0 | 0 | 1 | -90 | 90 | 0.009832 | 0.0024642 | -0.0098307 | -0.0024638
58 | 60 | 1.4162 | 0.5447 | 1.4292e-09 | 0 | 0 | 0 | 0 | 0 | 1 | -90 | 90 | -0.014994 | -0.0037588 | 0.014998 | 0.00376
60 | 93 | 1.3021 | 0.50081 | 1.3141e-09 | 0 | 0 | 0 | 0 | 0 | 1 | -90 | 90 | -0.014998 | -0.00376 | 0.015001 | 0.0037611
93 | 64 | 1.66 | 0.63846 | 1.6752e-09 | 0 | 0 | 0 | 0 | 0 | 1 | -90 | 90 | -0.018552 | -0.0046511 | 0.018558 | 0.0046534
64 | 62 | 0.63912 | 0.24581 | 6.4498e-10 | 0 | 0 | 0 | 0 | 0 | 1 | -90 | 90 | -0.019933 | -0.0049979 | 0.019936 | 0.0049989
61 | 62 | 0.91051 | 0.3502 | 9.1886e-10 | 0 | 0 | 0 | 0 | 0 | 1 | -90 | 90 | 0.022186 | 0.0055634 | -0.022181 | -0.0055616
61 | 63 | 0.96098 | 0.36961 | 9.698e-10 | 0 | 0 | 0 | 0 | 0 | 1 | -90 | 90 | -0.023553 | -0.005906 | 0.023559 | 0.0059081
63 | 65 | 3.2398 | 1.2461 | 3.2695e-09 | 0 | 0 | 0 | 0 | 0 | 1 | -90 | 90 | -0.024925 | -0.0062504 | 0.024946 | 0.0062585
65 | 94 | 0.23809 | 0.091574 | 2.4028e-10 | 0 | 0 | 0 | 0 | 0 | 1 | -90 | 90 | -0.027045 | -0.0067844 | 0.027047 | 0.0067851
94 | 95 | 0.27287 | 0.10495 | 2.7538e-10 | 0 | 0 | 0 | 0 | 0 | 1 | -90 | 90 | -0.029326 | -0.0073564 | 0.029329 | 0.0073573
95 | 96 | 0.96232 | 0.37012 | 9.7115e-10 | 0 | 0 | 0 | 0 | 0 | 1 | -90 | 90 | -0.031543 | -0.0079122 | 0.031553 | 0.0079161
71 | 97 | 0.27575 | 0.10606 | 2.7828e-10 | 0 | 0 | 0 | 0 | 0 | 1 | -90 | 90 | 0.034202 | 0.0085805 | -0.034198 | -0.0085792
97 | 96 | 0.078224 | 0.030086 | 7.8942e-11 | 0 | 0 | 0 | 0 | 0 | 1 | -90 | 90 | 0.032885 | 0.00825 | -0.032884 | -0.0082497
74 | 75 | 0.40233 | 0.15474 | 4.0602e-10 | 0 | 0 | 0 | 0 | 0 | 1 | -90 | 90 | -0.0657 | -0.016505 | 0.065719 | 0.016513
75 | 77 | 1.4289 | 0.54956 | 1.442e-09 | 0 | 0 | 0 | 0 | 0 | 1 | -90 | 90 | -0.068561 | -0.017225 | 0.068633 | 0.017252
77 | 89 | 0.13301 | 0.05116 | 1.3424e-10 | 0 | 0 | 0 | 0 | 0 | 1 | -90 | 90 | -0.070376 | -0.017689 | 0.070383 | 0.017692
78 | 79 | 1.0149 | 0.39036 | 1.0243e-09 | 0 | 0 | 0 | 0 | 0 | 1 | -90 | 90 | 0.023077 | 0.0057864 | -0.023072 | -0.0057843
78 | 80 | 0.40793 | 0.1569 | 8.2335e-10 | 0 | 0 | 0 | 0 | 0 | 1 | -90 | 90 | 0.13179 | 0.033135 | -0.13171 | -0.033106
79 | 81 | 1.0321 | 0.39697 | 1.0416e-09 | 0 | 0 | 0 | 0 | 0 | 1 | -90 | 90 | 0.020904 | 0.0052409 | -0.020899 | -0.0052392
81 | 83 | 1.5513 | 0.59666 | 1.5656e-09 | 0 | 0 | 0 | 0 | 0 | 1 | -90 | 90 | 0.018513 | 0.0046411 | -0.018507 | -0.0046391