## bus_data
BUS_I | BUS_TYPE | Pd | Qd | Gs | Bs | area | Vm | Va | baseKV | zone | Vmax | Vmin
1 | 1 | 0.032118 | 0.0080495 | 0 | 0 | 1 | 0.9745 | -0.17928 | 0.4 | 1 | 1.1 | 0.9
2 | 1 | 0 | 0 | 0 | 0 | 1 | 0.97563 | -0.17117 | 0.4 | 1 | 1.1 | 0.9
3 | 1 | 0.011524 | 0.0028882 | 0 | 0 | 1 | 0.97823 | -0.15259 | 0.4 | 1 | 1.1 | 0.9
12 | 1 | 0 | 0 | 0 | 0 | 1 | 0.98085 | -0.13394 | 0.4 | 1 | 1.1 | 0.9
10 | 1 | 0 | 0 | 0 | 0 | 1 | 0.98675 | -0.092309 | 0.4 | 1 | 1.1 | 0.9
4 | 3 | 0.026006 | 0.0065176 | 0 | 0 | 1 | 1 | 0 | 0.4 | 1 | 1.1 | 0.9
5 | 1 | 0 | 0 | 0 | 0 | 1 | 0.99786 | -0.014848 | 0.4 | 1 | 1.1 | 0.9
7 | 1 | 0.038673 | 0.0096923 | 0 | 0 | 1 | 0.99707 | -0.020353 | 0.4 | 1 | 1.1 | 0.9
8 | 1 | 0.034882 | 0.0087422 | 0 | 0 | 1 | 0.99582 | -0.028985 | 0.4 | 1 | 1.1 | 0.9
11 | 1 | 0 | 0 | 0 | 0 | 1 | 0.99451 | -0.038115 | 0.4 | 1 | 1.1 | 0.9
9 | 1 | 0.028674 | 0.0071864 | 0 | 0 | 1 | 0.99275 | -0.050358 | 0.4 | 1 | 1.1 | 0.9
13 | 1 | 0 | 0 | 0 | 0 | 1 | 0.98583 | -0.098778 | 0.4 | 1 | 1.1 | 0.9
15 | 1 | 0.015089 | 0.0037817 | 0 | 0 | 1 | 0.98189 | -0.12674 | 0.4 | 1 | 1.1 | 0.9
14 | 1 | 0.0054453 | 0.0013647 | 0 | 0 | 1 | 0.97987 | -0.14112 | 0.4 | 1 | 1.1 | 0.9
16 | 1 | 0 | 0 | 0 | 0 | 1 | 0.97951 | -0.14369 | 0.4 | 1 | 1.1 | 0.9
17 | 1 | 0.0037937 | 0.00095079 | 0 | 0 | 1 | 0.97855 | -0.15057 | 0.4 | 1 | 1.1 | 0.9
19 | 1 | 0.010906 | 0.0027332 | 0 | 0 | 1 | 0.97811 | -0.15367 | 0.4 | 1 | 1.1 | 0.9

## generator_data
GEN_BUS | PG | QG | QMAX | QMIN | VG | MBASE | GEN_STATUS | PMAX | PMIN
4 | 0.20932 | 0.05275 | 10 | -10 | 1 | 100 | 1 | 10 | 0

## branch_data
F_BUS | T_BUS | BR_R | BR_X | BR_B | RATE_A | RATE_B | RATE_C | TAP | SHIFT | BR_STATUS | ANGMIN | ANGMAX | P_in | Q_in | P_out | Q_out
1 | 2 | 3.13 | 1.2039 | 3.1587e-09 | 0 | 0 | 0 | 0 | 0 | 1 | -90 | 90 | -0.032117 | -0.0080496 | 0.032154 | 0.0080632
2 | 3 | 7.191 | 2.7658 | 7.257e-09 | 0 | 0 | 0 | 0 | 0 | 1 | -90 | 90 | -0.032154 | -0.0080631 | 0.032237 | 0.0080944
3 | 12 | 5.3377 | 2.0529 | 5.3866e-09 | 0 | 0 | 0 | 0 | 0 | 1 | -90 | 90 | -0.043761 | -0.010983 | 0.043874 | 0.011026
12 | 10 | 12.0233 | 4.6243 | 1.2134e-08 | 0 | 0 | 0 | 0 | 0 | 1 | -90 | 90 | -0.043874 | -0.011026 | 0.04413 | 0.011123
10 | 13 | 2.3249 | 0.8942 | 2.3463e-09 | 0 | 0 | 0 | 0 | 0 | 1 | -90 | 90 | 0.035467 | 0.008917 | -0.035435 | -0.008905
10 | 9 | 6.7824 | 2.6086 | 6.8447e-09 | 0 | 0 | 0 | 0 | 0 | 1 | -90 | 90 | -0.079597 | -0.02004 | 0.080066 | 0.02022
4 | 5 | 1.0653 | 0.40974 | 2.1502e-09 | 0 | 0 | 0 | 0 | 0 | 1 | -90 | 90 | 0.18332 | 0.046232 | -0.18294 | -0.046086
5 | 7 | 1.8447 | 0.7095 | 1.8616e-09 | 0 | 0 | 0 | 0 | 0 | 1 | -90 | 90 | 0.038702 | 0.0097035 | -0.038673 | -0.0096923
5 | 8 | 1.2842 | 0.49392 | 2.5919e-09 | 0 | 0 | 0 | 0 | 0 | 1 | -90 | 90 | 0.14423 | 0.036383 | -0.14395 | -0.036273
8 | 11 | 1.0946 | 0.42099 | 2.2093e-09 | 0 | 0 | 0 | 0 | 0 | 1 | -90 | 90 | 0.10907 | 0.027531 | -0.10893 | -0.027477
11 | 9 | 1.4632 | 0.56278 | 2.9533e-09 | 0 | 0 | 0 | 0 | 0 | 1 | -90 | 90 | 0.10893 | 0.027477 | -0.10874 | -0.027406
13 | 15 | 9.9997 | 3.846 | 1.0091e-08 | 0 | 0 | 0 | 0 | 0 | 1 | -90 | 90 | 0.035435 | 0.008905 | -0.035298 | -0.0088531
15 | 14 | 8.946 | 3.4408 | 9.0281e-09 | 0 | 0 | 0 | 0 | 0 | 1 | -90 | 90 | 0.020209 | 0.0050714 | -0.020168 | -0.0050568
14 | 16 | 2.1827 | 0.83948 | 2.2027e-09 | 0 | 0 | 0 | 0 | 0 | 1 | -90 | 90 | 0.014723 | 0.0036921 | -0.014718 | -0.0036903
16 | 17 | 5.8427 | 2.2472 | 5.8963e-09 | 0 | 0 | 0 | 0 | 0 | 1 | -90 | 90 | 0.014718 | 0.0036903 | -0.014704 | -0.0036855
17 | 19 | 3.5458 | 1.3638 | 3.5783e-09 | 0 | 0 | 0 | 0 | 0 | 1 | -90 | 90 | 0.01091 | 0.0027347 | -0.010905 | -0.0027332