## bus_data
BUS_I | BUS_TYPE | Pd | Qd | Gs | Bs | area | Vm | Va | baseKV | zone | Vmax | Vmin
1 | 1 | 0.035268 | 0.008839 | 0 | 0 | 1 | 0.99355 | -0.04518 | 0.4 | 1 | 1.1 | 0.9
2 | 1 | 0 | 0 | 0 | 0 | 1 | 0.99578 | -0.029493 | 0.4 | 1 | 1.1 | 0.9
3 | 1 | 0.0065652 | 0.0016454 | 0 | 0 | 1 | 0.99313 | -0.048124 | 0.4 | 1 | 1.1 | 0.9
4 | 1 | 0.030367 | 0.0076108 | 0 | 0 | 1 | 0.99616 | -0.026847 | 0.4 | 1 | 1.1 | 0.9
5 | 1 | 0 | 0 | 0 | 0 | 1 | 0.99414 | -0.04103 | 0.4 | 1 | 1.1 | 0.9
6 | 3 | 0 | 0 | 0 | 0 | 1 | 1 | 0 | 0.4 | 1 | 1.1 | 0.9
11 | 1 | 0.00737 | 0.0018471 | 0 | 0 | 1 | 0.99382 | -0.043294 | 0.4 | 1 | 1.1 | 0.9
7 | 1 | 0.003575 | 0.00089598 | 0 | 0 | 1 | 0.99958 | -0.002918 | 0.4 | 1 | 1.1 | 0.9
8 | 1 | 0.054213 | 0.013587 | 0 | 0 | 1 | 0.996 | -0.027981 | 0.4 | 1 | 1.1 | 0.9
12 | 1 | 0.016367 | 0.0041019 | 0 | 0 | 1 | 0.99343 | -0.046068 | 0.4 | 1 | 1.1 | 0.9
9 | 1 | 0 | 0 | 0 | 0 | 1 | 0.9995 | -0.0035197 | 0.4 | 1 | 1.1 | 0.9
13 | 1 | 0 | 0 | 0 | 0 | 1 | 0.99509 | -0.034419 | 0.4 | 1 | 1.1 | 0.9
10 | 1 | 0 | 0 | 0 | 0 | 1 | 0.99943 | -0.0040025 | 0.4 | 1 | 1.1 | 0.9
14 | 1 | 0.010306 | 0.002583 | 0 | 0 | 1 | 0.99496 | -0.035293 | 0.4 | 1 | 1.1 | 0.9
15 | 1 | 0.029461 | 0.0073836 | 0 | 0 | 1 | 0.99453 | -0.038295 | 0.4 | 1 | 1.1 | 0.9
16 | 1 | 0.004328 | 0.0010847 | 0 | 0 | 1 | 0.99933 | -0.0047099 | 0.4 | 1 | 1.1 | 0.9

## generator_data
GEN_BUS | PG | QG | QMAX | QMIN | VG | MBASE | GEN_STATUS | PMAX | PMIN
6 | 0.19877 | 0.04994 | 10 | -10 | 1 | 100 | 1 | 10 | 0

## branch_data
F_BUS | T_BUS | BR_R | BR_X | BR_B | RATE_A | RATE_B | RATE_C | TAP | SHIFT | BR_STATUS | ANGMIN | ANGMAX | P_in | Q_in | P_out | Q_out
1 | 2 | 4.832 | 1.8585 | 4.8763e-09 | 0 | 0 | 0 | 0 | 0 | 1 | -90 | 90 | -0.041836 | -0.010485 | 0.041927 | 0.010519
1 | 3 | 5.7621 | 2.2162 | 5.815e-09 | 0 | 0 | 0 | 0 | 0 | 1 | -90 | 90 | 0.0065679 | 0.0016459 | -0.0065652 | -0.0016454
2 | 4 | 0.52126 | 0.20049 | 5.2605e-10 | 0 | 0 | 0 | 0 | 0 | 1 | -90 | 90 | -0.065715 | -0.016487 | 0.065739 | 0.016496
2 | 5 | 6.2661 | 2.4101 | 6.3236e-09 | 0 | 0 | 0 | 0 | 0 | 1 | -90 | 90 | 0.023788 | 0.0059679 | -0.02375 | -0.0059539
4 | 6 | 3.6304 | 1.3963 | 3.6637e-09 | 0 | 0 | 0 | 0 | 0 | 1 | -90 | 90 | -0.096107 | -0.024107 | 0.096466 | 0.024245
5 | 11 | 1.2274 | 0.47208 | 1.2387e-09 | 0 | 0 | 0 | 0 | 0 | 1 | -90 | 90 | 0.02375 | 0.0059539 | -0.023743 | -0.0059512
6 | 7 | 4.8038 | 1.8476 | 4.8479e-09 | 0 | 0 | 0 | 0 | 0 | 1 | -90 | 90 | 0.0079073 | 0.0019813 | -0.0079041 | -0.0019806
6 | 8 | 3.8624 | 1.4855 | 3.8978e-09 | 0 | 0 | 0 | 0 | 0 | 1 | -90 | 90 | 0.094399 | 0.023714 | -0.094033 | -0.023574
11 | 12 | 2.1796 | 0.83832 | 2.1996e-09 | 0 | 0 | 0 | 0 | 0 | 1 | -90 | 90 | 0.016373 | 0.0041041 | -0.016367 | -0.0041019
7 | 9 | 1.8077 | 0.69526 | 1.8243e-09 | 0 | 0 | 0 | 0 | 0 | 1 | -90 | 90 | 0.0043291 | 0.0010846 | -0.0043288 | -0.0010846
8 | 13 | 2.09 | 0.80383 | 2.1091e-09 | 0 | 0 | 0 | 0 | 0 | 1 | -90 | 90 | 0.03982 | 0.0099864 | -0.039784 | -0.0099729
9 | 10 | 1.4509 | 0.55805 | 1.4642e-09 | 0 | 0 | 0 | 0 | 0 | 1 | -90 | 90 | 0.0043288 | 0.0010846 | -0.0043285 | -0.0010847
13 | 14 | 1.0934 | 0.42055 | 1.1035e-09 | 0 | 0 | 0 | 0 | 0 | 1 | -90 | 90 | 0.010308 | 0.0025834 | -0.010306 | -0.002583
13 | 15 | 1.6959 | 0.65225 | 1.7114e-09 | 0 | 0 | 0 | 0 | 0 | 1 | -90 | 90 | 0.029477 | 0.0073895 | -0.029461 | -0.0073836
10 | 16 | 2.1258 | 0.8176 | 2.1453e-09 | 0 | 0 | 0 | 0 | 0 | 1 | -90 | 90 | 0.0043285 | 0.0010847 | -0.004328 | -0.0010847