## bus_data
BUS_I | BUS_TYPE | Pd | Qd | Gs | Bs | area | Vm | Va | baseKV | zone | Vmax | Vmin
1 | 1 | 0.014536 | 0.0036431 | 0 | 0 | 1 | 0.98504 | -0.10478 | 0.4 | 1 | 1.1 | 0.9
2 | 1 | 0.014571 | 0.0036518 | 0 | 0 | 1 | 0.98302 | -0.11917 | 0.4 | 1 | 1.1 | 0.9
3 | 1 | 0 | 0 | 0 | 0 | 1 | 0.98609 | -0.097312 | 0.4 | 1 | 1.1 | 0.9
4 | 1 | 0.01457 | 0.0036515 | 0 | 0 | 1 | 0.98243 | -0.12334 | 0.4 | 1 | 1.1 | 0.9
5 | 1 | 0 | 0 | 0 | 0 | 1 | 0.98908 | -0.076207 | 0.4 | 1 | 1.1 | 0.9
15 | 1 | 0.0074457 | 0.0018661 | 0 | 0 | 1 | 0.9824 | -0.12356 | 0.4 | 1 | 1.1 | 0.9
7 | 1 | 0.0085544 | 0.0021439 | 0 | 0 | 1 | 0.99001 | -0.069674 | 0.4 | 1 | 1.1 | 0.9
6 | 1 | 0.019053 | 0.004775 | 0 | 0 | 1 | 0.99247 | -0.052425 | 0.4 | 1 | 1.1 | 0.9
8 | 1 | 0.041714 | 0.010455 | 0 | 0 | 1 | 0.99904 | -0.0066779 | 0.4 | 1 | 1.1 | 0.9
9 | 3 | 0.041105 | 0.010302 | 0 | 0 | 1 | 1 | 0 | 0.4 | 1 | 1.1 | 0.9
13 | 1 | 0.014346 | 0.0035954 | 0 | 0 | 1 | 0.9948 | -0.036345 | 0.4 | 1 | 1.1 | 0.9
14 | 1 | 0.012823 | 0.0032138 | 0 | 0 | 1 | 0.99438 | -0.039326 | 0.4 | 1 | 1.1 | 0.9
11 | 1 | 0.02388 | 0.0059848 | 0 | 0 | 1 | 0.99331 | -0.04687 | 0.4 | 1 | 1.1 | 0.9
12 | 1 | 0.0096199 | 0.002411 | 0 | 0 | 1 | 0.99285 | -0.050091 | 0.4 | 1 | 1.1 | 0.9

## generator_data
GEN_BUS | PG | QG | QMAX | QMIN | VG | MBASE | GEN_STATUS | PMAX | PMIN
9 | 0.22369 | 0.056253 | 10 | -10 | 1 | 100 | 1 | 10 | 0

## branch_data
F_BUS | T_BUS | BR_R | BR_X | BR_B | RATE_A | RATE_B | RATE_C | TAP | SHIFT | BR_STATUS | ANGMIN | ANGMAX | P_in | Q_in | P_out | Q_out
1 | 2 | 4.9609 | 1.908 | 5.0065e-09 | 0 | 0 | 0 | 0 | 0 | 1 | -90 | 90 | 0.036672 | 0.0092017 | -0.036599 | -0.0091741
1 | 3 | 1.8468 | 0.71031 | 1.8638e-09 | 0 | 0 | 0 | 0 | 0 | 1 | -90 | 90 | -0.051208 | -0.012845 | 0.051262 | 0.012865
2 | 4 | 2.3839 | 0.91687 | 2.4057e-09 | 0 | 0 | 0 | 0 | 0 | 1 | -90 | 90 | 0.022028 | 0.0055223 | -0.022016 | -0.0055177
3 | 5 | 5.2439 | 2.0169 | 5.2921e-09 | 0 | 0 | 0 | 0 | 0 | 1 | -90 | 90 | -0.051262 | -0.012865 | 0.051412 | 0.012923
4 | 15 | 0.37418 | 0.14392 | 3.7762e-10 | 0 | 0 | 0 | 0 | 0 | 1 | -90 | 90 | 0.0074459 | 0.0018661 | -0.0074457 | -0.0018661
5 | 7 | 1.6296 | 0.62677 | 1.6446e-09 | 0 | 0 | 0 | 0 | 0 | 1 | -90 | 90 | -0.051412 | -0.012922 | 0.051459 | 0.01294
7 | 6 | 3.6984 | 1.4225 | 3.7323e-09 | 0 | 0 | 0 | 0 | 0 | 1 | -90 | 90 | -0.060013 | -0.015084 | 0.060158 | 0.015139
6 | 8 | 7.5029 | 2.8857 | 7.5717e-09 | 0 | 0 | 0 | 0 | 0 | 1 | -90 | 90 | -0.07921 | -0.019914 | 0.079719 | 0.020109
8 | 9 | 0.72137 | 0.27745 | 1.456e-09 | 0 | 0 | 0 | 0 | 0 | 1 | -90 | 90 | -0.12143 | -0.030564 | 0.12155 | 0.030607
9 | 13 | 7.7614 | 2.9852 | 7.8327e-09 | 0 | 0 | 0 | 0 | 0 | 1 | -90 | 90 | 0.061035 | 0.015344 | -0.060727 | -0.015226
13 | 14 | 2.995 | 1.1519 | 3.0225e-09 | 0 | 0 | 0 | 0 | 0 | 1 | -90 | 90 | 0.012829 | 0.0032156 | -0.012823 | -0.0032138
13 | 11 | 4.0431 | 1.555 | 4.0802e-09 | 0 | 0 | 0 | 0 | 0 | 1 | -90 | 90 | 0.033553 | 0.0084154 | -0.033504 | -0.008397
11 | 12 | 4.3004 | 1.654 | 4.3399e-09 | 0 | 0 | 0 | 0 | 0 | 1 | -90 | 90 | 0.0096242 | 0.0024122 | -0.0096199 | -0.002411