## bus_data
BUS_I | BUS_TYPE | Pd | Qd | Gs | Bs | area | Vm | Va | baseKV | zone | Vmax | Vmin
1 | 1 | 0.0055739 | 0.001397 | 0 | 0 | 1 | 0.98769 | -0.086299 | 0.4 | 1 | 1.1 | 0.9
2 | 1 | 0.0016898 | 0.00042349 | 0 | 0 | 1 | 0.98726 | -0.089346 | 0.4 | 1 | 1.1 | 0.9
3 | 1 | 0.0012212 | 0.00030607 | 0 | 0 | 1 | 0.98796 | -0.084358 | 0.4 | 1 | 1.1 | 0.9
4 | 1 | 0.0013692 | 0.00034315 | 0 | 0 | 1 | 0.98726 | -0.089371 | 0.4 | 1 | 1.1 | 0.9
5 | 1 | 0 | 0 | 0 | 0 | 1 | 0.99076 | -0.064579 | 0.4 | 1 | 1.1 | 0.9
6 | 1 | 0 | 0 | 0 | 0 | 1 | 0.9901 | -0.069214 | 0.4 | 1 | 1.1 | 0.9
7 | 1 | 0 | 0 | 0 | 0 | 1 | 0.99343 | -0.045785 | 0.4 | 1 | 1.1 | 0.9
15 | 1 | 0.0081 | 0.0020301 | 0 | 0 | 1 | 0.9895 | -0.073432 | 0.4 | 1 | 1.1 | 0.9
8 | 1 | 0 | 0 | 0 | 0 | 1 | 0.98686 | -0.09204 | 0.4 | 1 | 1.1 | 0.9
102 | 3 | 0.020337 | 0.0050968 | 0 | 0 | 1 | 1 | 0 | 0.4 | 1 | 1.1 | 0.9
22 | 1 | 0 | 0 | 0 | 0 | 1 | 0.98627 | -0.096231 | 0.4 | 1 | 1.1 | 0.9
85 | 1 | 0.001432 | 0.0003589 | 0 | 0 | 1 | 0.98619 | -0.096775 | 0.4 | 1 | 1.1 | 0.9
10 | 1 | 0.0068478 | 0.0017162 | 0 | 0 | 1 | 0.98608 | -0.097688 | 0.4 | 1 | 1.1 | 0.9
11 | 1 | 0.0044586 | 0.0011174 | 0 | 0 | 1 | 0.98576 | -0.099933 | 0.4 | 1 | 1.1 | 0.9
12 | 1 | 0 | 0 | 0 | 0 | 1 | 0.98653 | -0.094454 | 0.4 | 1 | 1.1 | 0.9
14 | 1 | 0 | 0 | 0 | 0 | 1 | 0.98713 | -0.090244 | 0.4 | 1 | 1.1 | 0.9
16 | 1 | 0.0052658 | 0.0013197 | 0 | 0 | 1 | 0.98891 | -0.077595 | 0.4 | 1 | 1.1 | 0.9
17 | 1 | 0.00083546 | 0.00020939 | 0 | 0 | 1 | 0.98611 | -0.097421 | 0.4 | 1 | 1.1 | 0.9
19 | 1 | 0 | 0 | 0 | 0 | 1 | 0.98611 | -0.0974 | 0.4 | 1 | 1.1 | 0.9
18 | 1 | 0.0011491 | 0.00028798 | 0 | 0 | 1 | 0.9859 | -0.098924 | 0.4 | 1 | 1.1 | 0.9
20 | 1 | 0 | 0 | 0 | 0 | 1 | 0.98591 | -0.098804 | 0.4 | 1 | 1.1 | 0.9
21 | 1 | 0.00080304 | 0.00020126 | 0 | 0 | 1 | 0.98594 | -0.09865 | 0.4 | 1 | 1.1 | 0.9
27 | 1 | 0.00082189 | 0.00020598 | 0 | 0 | 1 | 0.98589 | -0.098981 | 0.4 | 1 | 1.1 | 0.9
28 | 1 | 0.00052675 | 0.00013202 | 0 | 0 | 1 | 0.98595 | -0.098544 | 0.4 | 1 | 1.1 | 0.9
24 | 1 | 0.00091235 | 0.00022866 | 0 | 0 | 1 | 0.98585 | -0.099291 | 0.4 | 1 | 1.1 | 0.9
79 | 1 | 0.0013584 | 0.00034044 | 0 | 0 | 1 | 0.98619 | -0.09683 | 0.4 | 1 | 1.1 | 0.9
23 | 1 | 0.00084617 | 0.00021207 | 0 | 0 | 1 | 0.98581 | -0.099525 | 0.4 | 1 | 1.1 | 0.9
25 | 1 | 0.00055398 | 0.00013884 | 0 | 0 | 1 | 0.98578 | -0.099751 | 0.4 | 1 | 1.1 | 0.9
26 | 1 | 0 | 0 | 0 | 0 | 1 | 0.9853 | -0.10325 | 0.4 | 1 | 1.1 | 0.9
59 | 1 | 0 | 0 | 0 | 0 | 1 | 0.9837 | -0.11471 | 0.4 | 1 | 1.1 | 0.9
78 | 1 | 0.0017352 | 0.00043487 | 0 | 0 | 1 | 0.98588 | -0.09903 | 0.4 | 1 | 1.1 | 0.9
101 | 1 | 0.00054659 | 0.00013699 | 0 | 0 | 1 | 0.98605 | -0.097803 | 0.4 | 1 | 1.1 | 0.9
58 | 1 | 0.0036577 | 0.00091671 | 0 | 0 | 1 | 0.98252 | -0.12311 | 0.4 | 1 | 1.1 | 0.9
80 | 1 | 0.00092004 | 0.00023058 | 0 | 0 | 1 | 0.98619 | -0.096852 | 0.4 | 1 | 1.1 | 0.9
81 | 1 | 0.00067051 | 0.00016805 | 0 | 0 | 1 | 0.98613 | -0.097261 | 0.4 | 1 | 1.1 | 0.9
82 | 1 | 0.0051057 | 0.0012796 | 0 | 0 | 1 | 0.98348 | -0.11603 | 0.4 | 1 | 1.1 | 0.9
83 | 1 | 0.0013049 | 0.00032705 | 0 | 0 | 1 | 0.98586 | -0.099135 | 0.4 | 1 | 1.1 | 0.9
84 | 1 | 0.0070832 | 0.0017752 | 0 | 0 | 1 | 0.98317 | -0.11826 | 0.4 | 1 | 1.1 | 0.9
86 | 1 | 0.0064517 | 0.0016169 | 0 | 0 | 1 | 0.98304 | -0.11918 | 0.4 | 1 | 1.1 | 0.9
103 | 1 | 0.01732 | 0.0043408 | 0 | 0 | 1 | 0.99951 | -0.0034208 | 0.4 | 1 | 1.1 | 0.9

## generator_data
GEN_BUS | PG | QG | QMAX | QMIN | VG | MBASE | GEN_STATUS | PMAX | PMIN
102 | 0.10989 | 0.027652 | 10 | -10 | 1 | 100 | 1 | 10 | 0

## branch_data
F_BUS | T_BUS | BR_R | BR_X | BR_B | RATE_A | RATE_B | RATE_C | TAP | SHIFT | BR_STATUS | ANGMIN | ANGMAX | P_in | Q_in | P_out | Q_out
1 | 2 | 12.6316 | 4.8583 | 1.2748e-08 | 0 | 0 | 0 | 0 | 0 | 1 | -90 | 90 | 0.0030602 | 0.00076588 | -0.0030589 | -0.00076662
1 | 3 | 2.8551 | 1.0981 | 2.8813e-09 | 0 | 0 | 0 | 0 | 0 | 1 | -90 | 90 | -0.0086341 | -0.0021628 | 0.0086365 | 0.0021634
2 | 4 | 0.23159 | 0.089071 | 2.3371e-10 | 0 | 0 | 0 | 0 | 0 | 1 | -90 | 90 | 0.0013692 | 0.00034313 | -0.0013692 | -0.00034315
3 | 5 | 25.5365 | 9.8217 | 2.5771e-08 | 0 | 0 | 0 | 0 | 0 | 1 | -90 | 90 | -0.0098577 | -0.0024695 | 0.0098847 | 0.0024774
5 | 6 | 2.3976 | 0.92215 | 2.4196e-09 | 0 | 0 | 0 | 0 | 0 | 1 | -90 | 90 | 0.024745 | 0.0062079 | -0.024729 | -0.006202
5 | 7 | 6.9665 | 2.6794 | 7.0304e-09 | 0 | 0 | 0 | 0 | 0 | 1 | -90 | 90 | -0.03463 | -0.0086852 | 0.03472 | 0.0087193
6 | 15 | 2.1799 | 0.83844 | 2.1999e-09 | 0 | 0 | 0 | 0 | 0 | 1 | -90 | 90 | 0.024729 | 0.006202 | -0.024715 | -0.0061966
7 | 8 | 16.0478 | 6.1722 | 1.6195e-08 | 0 | 0 | 0 | 0 | 0 | 1 | -90 | 90 | 0.037047 | 0.0093161 | -0.03681 | -0.0092265
7 | 102 | 8.2972 | 3.1912 | 8.3733e-09 | 0 | 0 | 0 | 0 | 0 | 1 | -90 | 90 | -0.071767 | -0.018035 | 0.072228 | 0.018212
15 | 16 | 3.197 | 1.2296 | 3.2263e-09 | 0 | 0 | 0 | 0 | 0 | 1 | -90 | 90 | 0.016615 | 0.0041666 | -0.016605 | -0.0041632
8 | 22 | 3.448 | 1.3261 | 3.4796e-09 | 0 | 0 | 0 | 0 | 0 | 1 | -90 | 90 | 0.015363 | 0.003844 | -0.015354 | -0.003841
8 | 85 | 2.8058 | 1.0792 | 2.8315e-09 | 0 | 0 | 0 | 0 | 0 | 1 | -90 | 90 | 0.021447 | 0.0053825 | -0.021433 | -0.0053773
102 | 103 | 2.5713 | 0.98894 | 2.5948e-09 | 0 | 0 | 0 | 0 | 0 | 1 | -90 | 90 | 0.017328 | 0.0043437 | -0.01732 | -0.0043408
22 | 79 | 0.98158 | 0.37753 | 9.9059e-10 | 0 | 0 | 0 | 0 | 0 | 1 | -90 | 90 | 0.0077303 | 0.0019368 | -0.0077297 | -0.0019366
22 | 19 | 1.9299 | 0.74227 | 1.9476e-09 | 0 | 0 | 0 | 0 | 0 | 1 | -90 | 90 | 0.0076237 | 0.0019042 | -0.0076224 | -0.0019039
85 | 83 | 1.4978 | 0.57607 | 1.5115e-09 | 0 | 0 | 0 | 0 | 0 | 1 | -90 | 90 | 0.020001 | 0.0050184 | -0.019994 | -0.005016
10 | 11 | 6.371 | 2.4504 | 6.4294e-09 | 0 | 0 | 0 | 0 | 0 | 1 | -90 | 90 | 0.00446 | 0.0011173 | -0.0044586 | -0.0011174
10 | 12 | 3.6232 | 1.3935 | 3.6564e-09 | 0 | 0 | 0 | 0 | 0 | 1 | -90 | 90 | -0.011308 | -0.0028336 | 0.011313 | 0.0028352
12 | 14 | 4.7189 | 1.815 | 4.7622e-09 | 0 | 0 | 0 | 0 | 0 | 1 | -90 | 90 | -0.011313 | -0.0028352 | 0.011319 | 0.0028372
14 | 16 | 14.2061 | 5.4639 | 1.4336e-08 | 0 | 0 | 0 | 0 | 0 | 1 | -90 | 90 | -0.011319 | -0.0028372 | 0.011339 | 0.0028435
17 | 19 | 0.31948 | 0.12288 | 3.2241e-10 | 0 | 0 | 0 | 0 | 0 | 1 | -90 | 90 | -0.00083546 | -0.00020939 | 0.00083546 | 0.00020936
19 | 21 | 2.3172 | 0.89123 | 2.3384e-09 | 0 | 0 | 0 | 0 | 0 | 1 | -90 | 90 | 0.006787 | 0.0016945 | -0.0067858 | -0.0016943
18 | 20 | 1.3201 | 0.50775 | 1.3323e-09 | 0 | 0 | 0 | 0 | 0 | 1 | -90 | 90 | -0.0011491 | -0.00028798 | 0.0011491 | 0.00028786
20 | 27 | 0.87469 | 0.33642 | 8.8272e-10 | 0 | 0 | 0 | 0 | 0 | 1 | -90 | 90 | 0.0025571 | 0.00064077 | -0.0025571 | -0.00064083
20 | 28 | 0.8884 | 0.34169 | 8.9655e-10 | 0 | 0 | 0 | 0 | 0 | 1 | -90 | 90 | -0.0037062 | -0.00092863 | 0.0037063 | 0.00092859
21 | 24 | 1.3461 | 0.51772 | 1.3584e-09 | 0 | 0 | 0 | 0 | 0 | 1 | -90 | 90 | 0.0059828 | 0.001493 | -0.0059822 | -0.001493
27 | 78 | 0.36134 | 0.13898 | 3.6466e-10 | 0 | 0 | 0 | 0 | 0 | 1 | -90 | 90 | 0.0017352 | 0.00043484 | -0.0017352 | -0.00043488
28 | 101 | 2.2164 | 0.85245 | 2.2367e-09 | 0 | 0 | 0 | 0 | 0 | 1 | -90 | 90 | -0.0042331 | -0.0010606 | 0.0042335 | 0.0010606
24 | 23 | 0.57725 | 0.22202 | 5.8255e-10 | 0 | 0 | 0 | 0 | 0 | 1 | -90 | 90 | 0.0050699 | 0.0012643 | -0.0050697 | -0.0012643
79 | 80 | 0.043481 | 0.016723 | 4.388e-11 | 0 | 0 | 0 | 0 | 0 | 1 | -90 | 90 | 0.0063713 | 0.0015962 | -0.0063713 | -0.0015962
23 | 25 | 0.66997 | 0.25768 | 6.7612e-10 | 0 | 0 | 0 | 0 | 0 | 1 | -90 | 90 | 0.0042236 | 0.0010522 | -0.0042234 | -0.0010523
25 | 26 | 11.9312 | 4.5889 | 1.2041e-08 | 0 | 0 | 0 | 0 | 0 | 1 | -90 | 90 | 0.0036695 | 0.00091342 | -0.0036677 | -0.00091391
26 | 59 | 39.1609 | 15.0619 | 3.952e-08 | 0 | 0 | 0 | 0 | 0 | 1 | -90 | 90 | 0.0036677 | 0.00091391 | -0.0036619 | -0.00091553
59 | 58 | 28.8469 | 11.095 | 2.9112e-08 | 0 | 0 | 0 | 0 | 0 | 1 | -90 | 90 | 0.0036619 | 0.00091553 | -0.0036577 | -0.00091671
101 | 81 | 1.4332 | 0.55122 | 1.4463e-09 | 0 | 0 | 0 | 0 | 0 | 1 | -90 | 90 | -0.0047801 | -0.0011975 | 0.0047805 | 0.0011975
80 | 81 | 0.9499 | 0.36535 | 9.5861e-10 | 0 | 0 | 0 | 0 | 0 | 1 | -90 | 90 | 0.0054513 | 0.0013656 | -0.005451 | -0.0013656
82 | 83 | 11.4399 | 4.4 | 1.1545e-08 | 0 | 0 | 0 | 0 | 0 | 1 | -90 | 90 | -0.018645 | -0.0046733 | 0.018689 | 0.004689
82 | 84 | 2.0751 | 0.7981 | 2.0941e-09 | 0 | 0 | 0 | 0 | 0 | 1 | -90 | 90 | 0.01354 | 0.0033937 | -0.013536 | -0.0033923
84 | 86 | 1.8112 | 0.69663 | 1.8279e-09 | 0 | 0 | 0 | 0 | 0 | 1 | -90 | 90 | 0.0064525 | 0.0016171 | -0.0064516 | -0.0016169